## valores
Date | E. Regional | E. Regional binario | Filtro | Cl | NO3 | SO4 | Na | NH4 | C Orgánico | C Elemental | C Total | PM2.5 | Na total | Mg | Al | K | Ca | Ti | V | Cr | Mn | Fe | Co | Ni | Cu | Zn | As | Se | Mo | Ag | Cd | Sb | Ba | Hg | Pb | Caudal
|  |  | Unidad | ug/m3 | ug/m3 | ug/m3 | ug/m3 | ug/m3 | ug/m3 | ug/m3 | ug/m3 | ug/m3 | ug/m3 | ug/m3 | ug/m3 | ug/m3 | ug/m3 | ug/m3 | ug/m3 | ug/m3 | ug/m3 | ug/m3 | ug/m3 | ug/m3 | ug/m3 | ug/m3 | ug/m3 | ug/m3 | ug/m3 | ug/m3 | ug/m3 | ug/m3 | ug/m3 | ug/m3 | ug/m3 | m3
|  |  | Método | C. Ionica y TXRF | C. Ionica | C. Ionica | C. Ionica | C. Ionica | Método Niosh | Método Niosh | Método Niosh | Gravimetría | ICP CR | ICP CR | ICP CR | ICP CR | ICP CR | ICP CR | ICP CR | ICP CR | ICP CR | ICP CR | ICP CR | ICP CR | ICP CR | ICP CR | ICP CR | ICP CR | ICP CR | ICP CR | ICP CR | ICP CR | ICP CR | ICP CR | ICP CR | ICP CR
2019-04-03 | Si | si | 1 | 0.54514 | 0.52038 | 0.67722 | 0.54985 | 0.17649 | 4.108 | 1.2085 | 5.3165 | 21.9914 | 2.2447 | 0.32179 | 0.2826 | 0.34628 | 0.59576 | 0.010641 | 0.0012373 | 0.00078091 | 0.0041498 | 0.17712 | 0.00030169 | 0.0043094 |  | 0.021807 |  |  | 0.00066186 |  |  | 0.00097006 | 0.0081933 |  | 0.002555 | 929.4361
2019-04-06 | No | no | 2 | 0.54059 | 0.6385 | 0.58433 | 0.48376 | 0.12749 | 6.8735 | 0.75512 | 7.6286 | 21.0355 | 4.6852 | 0.3329 | 0.40098 | 0.72117 | 0.82956 | 0.0082607 | 0.0018144 | 0.0033332 | 0.0035599 | 0.14723 | 0.0001981 | 0.0043906 | 0.0079427 | 0.034442 | 0.00072025 |  | 0.00060111 | 0.00013463 | 0.00032193 | 0.0023926 | 0.013964 |  | 0.02288 | 1082.3119
2019-04-09 | Si | si | 3 | 0.16589 | 0.42702 | 0.38622 | 0.50388 | 0.12023 | 7.5838 | 1.5657 | 9.1495 | 21.5963 | 4.8996 | 0.38348 | 0.38976 | 0.38891 | 0.87029 | 0.012961 | 0.0029294 | 0.0044377 | 0.0056459 | 0.21806 | 0.00023393 | 0.0052759 | 0.0038261 | 0.038357 | 0.00033348 |  | 0.00073884 |  |  | 0.0008013 | 0.02179 |  | 0.0032418 | 912.2955
2019-04-12 | Dudoso tirando que si | si | 4 | 0.088468 | 0.28049 | 0.44613 | 0.28093 | 0.2392 | 3.5732 | 0.66484 | 4.238 | 10.2346 | 3.2391 | 0.17736 | 0.15137 | 0.21439 | 0.66913 | 0.0051895 | 0.001284 | 0.0023972 | 0.0021059 | 0.090415 | #VALUE! | 0.003212 | 0.0019944 | 0.015287 |  |  | 0.00075917 |  |  | 0.00083188 | 0.01071 |  | 0.0025075 | 1323.1694
2019-04-15 | Parece que si | si | 5 | 0.2687 | 0.22227 | 0.45866 | 0.32149 | 0.16776 | 6.6447 | 2.238 | 8.8827 | 15.0068 | 3.3595 | 0.24249 | 0.24793 | 0.24755 | 0.82298 | 0.0093131 | 0.001157 | 0.004504 | 0.0030303 | 0.15429 | 0.00030684 | 0.004154 | 0.0071829 | 0.10674 | 0.00070267 |  | 0.00065824 | 0.00011296 | 0.00056108 | 0.0034487 | 0.016182 |  | 0.068874 | 1336.3666
2019-04-18 | No | no | 6 | 0.096548 | 0.35602 | 0.31659 | 0.30119 |  | 6.485 | 0.68007 | 7.1651 | 19.1419 | 3.1174 | 0.2338 | 0.19997 | 0.34206 | 0.76624 | 0.0065929 | 0.001352 | 0.0013526 | 0.0050132 | 0.10116 | #VALUE! | 0.0043766 | 0.0063732 | 0.025925 | 0.00042146 |  | 0.0004916 |  |  | 0.0022619 | 0.010363 |  | 0.004052 | 1313.2907
2019-04-21 | No | no | 7 | 0.41411 | 0.75914 | 0.48289 | 0.32965 | 0.31796 | 9.9881 | 1.8373 | 11.8254 | 29.8893 | 3.7999 | 0.25259 | 0.24256 | 0.42711 | 0.61347 | 0.008345 | 0.00073486 | 0.0040544 | 0.0034034 | 0.18428 | 0.00026554 | 0.0053005 | 0.012803 | 0.045216 | 0.0010769 | 0.00048275 | 0.00059273 | 0.00015227 | 0.00085549 | 0.0081622 | 0.014636 |  | 0.10539 | 1333.2741
2019-04-24 | No | no | 8 | 0.11445 | 0.13995 | 0.36373 | 0.3094 | 0.18848 | 3.9008 | 0.91722 | 4.818 | 20.6821 | 3.2249 | 0.23905 | 0.31772 | 0.27738 | 0.8367 | 0.010828 | 0.0025994 | 0.001522 | 0.0035799 | 0.16648 | 0.00021382 | 0.0081345 | 0.0036053 | 0.02716 | #VALUE! |  | 0.00047472 | 0.0001109 |  | 0.00063755 | 0.012301 |  | 0.0019211 | 1329.4122
2019-04-27 | Parece No | no | 9 | 0.16441 | 0.41012 | 0.29098 | 0.30773 | 0.15934 | 5.7229 | 0.82731 | 6.5502 | 14.1847 | 3.1601 | 0.15802 | 0.1204 | 0.24882 | 0.43269 | 0.0033557 | 0.00042705 | 0.0018493 | 0.0011849 | 0.06721 | #VALUE! | 0.0013371 | 0.0065691 | 0.024047 | 0.00096275 |  | 0.00039477 |  |  | 0.0038343 | 0.0099998 |  | 0.0082826 | 1322.1956
2019-04-30 | Parece Si | si | 10 | 0.22464 | 0.20955 | 0.31473 | 0.32926 | 0.090867 | 6.1523 | 0.95999 | 7.1123 | 16.1296 | 3.4667 | 0.2709 | 0.24846 | 0.29583 | 0.53358 | 0.0083915 | 0.00089339 | 0.0016174 | 0.0029342 | 0.19097 | #VALUE! | 0.001139 | 0.0063651 | 0.015611 | 0.00034323 |  | 0.00059232 |  |  | 0.0019087 | 0.01253 |  | 0.0029624 | 1341.5515
2019-05-03 | No | no | 11 | 0.14763 | 0.34463 | 0.43737 | 0.30799 | 0.065222 | 5.5717 | 1.275 | 6.8467 | 14.3575 | 3.1841 | 0.17713 | 0.2396 | 0.30014 | 0.58378 | 0.0096448 | 0.0019459 | 0.0018763 | 0.0040293 | 0.18554 | #VALUE! | 0.0016782 | 0.0067062 | 0.025958 | 0.00047484 |  | 0.0004664 |  | 0.00022637 | 0.0027412 | 0.014735 |  | 0.0072305 | 1316.7122
2019-05-06 | No | no | 12 | 0.29099 | 0.336 | 0.65757 | 0.34168 | 0.057243 | 3.4434 | 1.6471 | 5.0905 | 12.9959 | 3.5021 | 0.18249 | 0.19147 | 0.26787 | 0.62545 | 0.0058191 | 0.0025358 | 0.0030466 | 0.0024986 | 0.13508 | 0.00021508 | 0.002944 | 0.0050463 | 0.054314 | 0.00049818 | 0.00073866 | 0.0006555 | 0.00012225 | 0.0090928 | 0.0018323 | 0.013082 |  | 0.013821 | 1337.318
|  |  | 13 | 0.12668 | 0.30915 | 0.33596 | 0.31997 | 0.026326 | 3.8442 | 0.82413 | 4.6683 | NA | [23 empty] | 1295.0678
2019-05-12 | Parece No | no | 14 | 0.13932 | 0.40041 | 0.47734 | 0.32918 | 0.16423 | 5.494 | 0.63994 | 6.134 | 12.5254 | 5.2992 | 0.052647 | 0.071873 | 0.26605 | 0.3644 | 0.0037169 | 0.0024975 | 0.0014446 | 0.0032777 | 0.10205 | #VALUE! | 0.0021055 | 0.0053933 | 0.03822 | 0.0009588 |  | 0.00045215 |  | 0.00034196 | 0.0014452 | 0.0085149 |  | 0.024707 | 1304.3718
2019-05-15 | Si | si | 15 | 0.4321 | 0.35859 | 0.56375 | 0.39276 | 0.029699 | 7.4994 | 2.348 | 9.8474 | 21.5398 | 9.1301 | 0.21476 | 0.12484 | 0.24678 | 0.47064 | 0.004714 | 0.0025793 | 0.0017834 | 0.0045667 | 0.22541 | #VALUE! | 0.0021076 | 0.0089055 | 0.05709 | 0.00023955 |  | 0.00065459 |  | 0.0003525 | 0.001222 | 0.01998 |  | 0.0086558 | 1310.4654
2019-05-18 | No | no | 16 | 0.13518 | 0.37203 | 0.49621 | 0.28871 | 0.10883 | 4.8987 | 0.73274 | 5.6315 | 14.363 | 7.9818 | 0.23075 | 0.18516 | 0.26759 | 0.56277 | 0.0047339 | 0.00029433 | 0.00087866 | 0.0014844 | 0.057229 | #VALUE! | 0.00093549 | 0.0035367 | 0.017061 | 0.00047495 |  | 0.00042076 |  |  | 0.0016358 | 0.0085443 |  | 0.0088152 | 1297.4467
|  |  | 17 | [8 empty] | NA
2019-05-24 | No | no | 18 | 0.54676 | 2.1853 | 1.4164 | 0.92918 | 0.74827 | 6.1417 | 0.64942 | 6.7911 | 17.5062 | 3.4003 | 0.20021 | 0.19915 | 0.34803 | 0.6703 | 0.0066754 | 0.0025362 | 0.0020802 | 0.0061028 | 0.13167 | #VALUE! | 0.0018633 | 0.0084156 | 0.039019 | 0.00065507 |  | 0.00051992 | 0.00015353 | 0.00031199 | 0.0048547 | 0.010692 |  | 0.014939 | 1307.9314
2019-05-27 | Si | si | 19 | 2.3027 | 4.9467 | 4.7824 | 1.1356 | 4.9877 | 10.5983 | 2.1132 | 12.7115 | 39.0206 | 3.8012 | 0.25453 | 0.23389 | 0.39691 | 0.51052 | 0.0070468 | 0.0017827 | 0.0049407 | 0.0043385 | 0.16163 | #VALUE! | 0.0015875 | 0.025432 | 0.145 | 0.0015347 | 0.0021527 | 0.00084448 | 0.00013733 | 0.0015869 | 0.010661 | 0.015365 |  | 0.13531 | 1300.9966
2019-05-30 | No | no | 20 | 0.7818 | 1.5033 | 2.2077 | 1.059 | 0.37537 | 3.3476 | 1.1609 | 4.5085 | 12.6108 | 2.6913 | 0.10969 | 0.094817 | 0.1933 | 0.25491 | 0.0028343 | 0.0010441 | 0.0017035 | 0.0015849 | 0.079532 | 0.00023919 | 0.0014067 | 0.0075186 | 0.067139 | 0.00076516 |  | 0.00037871 |  | 0.00023569 | 0.0026218 | 0.0086316 |  | 0.030375 | 1635.5222
2019-06-02 | Parece No | no | 21 | 1.067 | 6.9827 | 3.2289 | 0.91419 | 3.5496 | 6.738 | 0.57591 | 7.3139 | 29.2085 | 2.9259 | 0.2298 | 0.18556 | 0.32449 | 0.52897 | 0.005262 | 0.0018724 | 0.0025964 | 0.0034317 | 0.084115 | #VALUE! | 0.0012773 | 0.0043237 | 0.045338 | 0.00072401 |  | 0.00099066 |  | 0.0003556 | 0.0026872 | 0.0090788 |  | 0.01477 | 1389.4879
|  |  | 22 | [8 empty] | NA
|  |  | 23 | [8 empty] | NA
2019-06-11 | Parece que si | si | 24 | 0.1558 | 0.86271 | 1.0374 | 0.31135 | 0.80625 | 5.4747 | 1.1064 | 6.5811 | 19.1159 | 3.3986 | 0.21737 | 0.18716 | 0.35656 | 0.58714 | 0.005682 | 0.0019505 | 0.0013278 | 0.0052264 | 0.10924 | #VALUE! | 0.0015624 | 0.004688 | 0.050188 | 0.00061536 |  | 0.000476 |  | 0.00025686 | 0.001142 | 0.011645 |  | 0.0078079 | 1297.7468
2019-06-14 | No | no | 25 | 0.15671 | 0.53853 | 0.68457 | 0.28694 | 0.26108 | 2.5326 | 0.93762 | 3.4702 | 11.9806 | 3.2241 | 0.23107 | 0.17553 | 0.19963 | 0.53295 | 0.0054321 | 0.00021872 | 0.0017545 | 0.0014331 | 0.047062 | #VALUE! | 0.00086886 | 0.0063823 | 0.03952 | 0.00030569 |  | 0.00053212 | 0.00019768 |  | 0.0018604 | 0.0092887 |  | 0.028881 | 1389.6956
2019-06-17 | No | no | 26 | 0.12668 | 0.28835 | 0.29763 | 0.25953 | 0.061644 | 3.3867 | 0.47876 | 3.8654 | 6.0325 | 2.9417 | 0.21045 | 0.16129 | 0.21575 | 0.42292 | 0.0035475 | 0.00023986 | 0.0025481 | 0.001663 | 0.049793 | #VALUE! | 0.0008663 | 0.0038291 | 0.029925 | 0.00044975 | 0.00031804 | 0.00036083 |  | 0.0011121 | 0.0014263 | 0.0073326 |  | 0.012165 | 1466.1972
2019-06-20 | Dudoso tirando que no | no | 27 | 0.11205 | 0.49969 | 0.49607 | 0.26714 | 0.25653 | 4.1873 | 1.1252 | 5.3125 | 12.5441 | 3.2874 | 0.1863 | 0.15792 | 0.24901 | 0.65561 | 0.004785 | 0.002039 | 0.0018504 | 0.0017103 | 0.083476 | #VALUE! | 0.0016061 | 0.0020032 | 0.022274 | 0.00029835 |  | 0.0004558 |  |  | 0.00078721 | 0.010687 |  | 0.0040717 | 1315.2481
2019-06-23 | Posible si | si | 28 | 0.44445 | 3.1077 | 1.2992 | 0.29667 | 1.4542 | 8.7581 | 1.2557 | 10.0138 | 31.9199 | 3.487 | 0.23671 | 0.23631 | 0.44022 | 0.5899 | 0.0053373 | 0.0018657 | 0.0020537 | 0.001977 | 0.086994 | #VALUE! | 0.0015053 | 0.023758 | 0.053783 | 0.0010262 |  | 0.00055121 | 0.00011153 | 0.00059187 | 0.0038454 | 0.011032 |  | 0.024468 | 1262.2624
2019-06-26 | No | no | 29 | 0.13868 | 0.26033 | 0.30536 | 0.24525 | 0.030904 | 3.7062 | 0.49392 | 4.2002 | 9.1618 | 2.835 | 0.12438 | 0.15975 | 0.25082 | 0.51465 | 0.0055638 | 0.00040913 | 0.001433 | 0.0047151 | 0.093784 | #VALUE! | 0.00089559 | 0.0024632 | 0.046093 | 0.00035388 |  | 0.00040918 |  | 0.00032592 | 0.0015062 | 0.0089308 |  | 0.0060729 | 1321.7861
2019-06-29 | No | no | 30 | 0.14362 | 0.26867 | 0.26681 | 0.26207 | 0.066809 | 2.5156 | 0.64151 | 3.1571 | 7.2561 | 2.9749 | 0.13308 | 0.081072 | 0.19805 | 0.31255 | 0.002338 | 0.00027871 | 0.0028678 | 0.00062275 | 0.031261 | #VALUE! | 0.00070167 | 0.0041519 | 0.01212 |  |  | 0.00069739 |  |  | 0.0011926 | 0.007201 |  | 0.0027214 | 1400.9982
|  |  | 31 | [8 empty] | NA
|  |  | 32 | [8 empty] | NA | [23 empty] | 1344.0279
2019-07-08 | No | no | 33 | 0.11358 | 0.47869 | 0.24458 | 0.27848 | 0.2402 | 5.032 | 0.74781 | 5.7798 | 16.7626 | 3.2829 | 0.23109 | 0.18013 | 0.35078 | 0.58601 | 0.0054685 | 0.0011106 | 0.0013043 | 0.001897 | 0.082271 | #VALUE! | 0.0010781 | 0.0019055 | 0.016604 | 0.00030601 |  | 0.00043001 |  |  | 0.00050697 | 0.010317 |  | 0.0014727 | 1281.5134
2019-07-11 | no pero al dia siguiente, retiro, SI, humo | si | 34 | 0.18502 | 1.3637 | 0.74608 | 0.26334 | 1.311 | 8.2899 | 1.5655 | 9.8554 | 33.3457 | 3.3811 | 0.27926 | 0.2319 | 0.48801 | 0.67942 | 0.0062944 | 0.0026578 | 0.001787 | 0.0029451 | 0.10178 | 0.00016426 | 0.0025879 | 0.0080806 | 0.063893 | 0.00075894 |  | 0.00049576 | 9.4522e-05 | 0.00033639 | 0.0011293 | 0.011027 |  | 0.014827 | 1302.7582
2019-07-14 | Si | si | 35 | 0.2244 | 1.8831 | 0.81978 | 0.2449 | 2.5907 | 6.2752 | 1.2139 | 7.4891 | 25.078 | 3.0061 | 0.21671 | 0.17427 | 0.30611 | 0.43933 | 0.0052789 | 0.0035511 | 0.0011755 | 0.0017856 | 0.094006 | #VALUE! | 0.0015546 | 0.0057486 | 0.047571 | 0.00062284 |  | 0.00048997 |  | 0.00036364 | 0.0021447 | 0.0097625 | 0.00030071 | 0.0088808 | 1317.8682
2019-07-17 | No | no | 36 | 0.12695 | 0.29569 | 0.31925 | 0.25196 | 0.83886 | 4.1163 | 0.70801 | 4.8243 | 11.8556 | 2.9112 | 0.19085 | 0.17191 | 0.24722 | 0.48391 | 0.0095593 | 0.00080473 | 0.0011458 | 0.0034569 | 0.090572 | #VALUE! | 0.00077455 | 0.0053668 | 0.030483 | 0.00023759 |  | 0.00051377 |  | 0.00022685 | 0.00063251 | 0.0080133 |  | 0.0029694 | 1314.4055
2019-07-21 | Si | si | 37 | 0.12523 | 0.20597 | 0.26291 | 0.25609 | 0.024469 | 3.7748 | 0.61384 | 4.3886 | 12.0712 | 0.68779 | 0.12858 | 0.23505 | 0.39138 | 0.22766 | 0.010926 | 0.0010989 | 0.0012296 | 0.0049543 | 0.17868 | 0.0011433 | 0.0034268 | 0.019204 | 0.059249 | 0.00029941 |  | 0.002028 | 0.0021638 | 0.00038095 | 0.00080559 | 0.0039824 | 0.00039848 | 0.010425 | 1301.3621
2019-07-23 | No | no | 38 | 0.18262 | 0.40152 | 0.14701 | 0.22005 | 0.082289 | 4.2183 | 0.97474 | 5.193 | 8.9376 | 0.85723 | 0.1377 | 0.13533 | 0.54227 | 0.21119 | 0.0046437 | 0.00058896 | 0.0007937 | 0.0029161 | 0.10099 | 0.00025883 | 0.0026576 | 0.036624 | 0.12406 | 0.00052456 | 0.00071358 | 0.0012345 | 0.0021081 | 0.00070629 | 0.0046694 | 0.0049687 | 0.00034371 | 0.036029 | 1567.3926
2019-07-26 | No pero dia anterior dudoso | no | 39 | 0.16228 | 0.52989 | 0.11644 | 0.24325 | 0.081581 | 3.3926 | 0.67472 | 4.0673 | 18.4325 | 0.60656 | 0.10355 | 0.056131 | 0.1374 | 0.22676 | 0.0027277 | 0.00058993 | 0.00026586 | 0.0019774 | 0.078868 | #VALUE! | 0.00072989 | 0.01005 | 0.11493 | 0.00061728 |  | 0.00084893 | 0.005918 | 0.00024888 | 0.0027908 | 0.0036643 | 0.0004457 | 0.010684 | 1391.2176
2019-07-29 | No | no | 40 | 0.28055 | 0.91656 | 0.39464 | 0.27548 | 0.45554 | 6.7645 | 1.1637 | 7.9282 | 26.9718 | 0.69932 | 0.1452 | 0.13475 | 0.54276 | 0.15872 | 0.0053866 | 0.0015429 | 0.0033539 | 0.0049507 | 0.11963 | 0.00022326 | 0.0024724 | 0.019087 | 0.099356 | 0.00066539 | 0.0007646 | 0.0069188 | 0.0050364 | 0.0014574 | 0.0064954 | 0.0049811 | 0.00032446 | 0.021591 | 1313.3065
2019-08-01 | No | no | 41 | 0.12824 | 0.13049 | 0.071046 | 0.23399 | 0.015878 | 2.3552 | 0.42448 | 2.7797 | 14.0645 | 1.1165 | 0.098449 | 0.36133 | 1.0393 | 0.57716 | 0.020389 | 0.0011141 | 0.0017201 | 0.0086608 | 0.27247 | 0.00034196 | 0.0072493 | 0.02183 | 0.063577 | 0.00026059 |  | 0.00082853 | 0.0017712 | 0.00026244 | 0.00093867 | 0.0080675 | 0.00028239 | 0.0047526 | 1235.6979
2019-08-04 | No | no | 42 | 0.10989 | 0.26643 | 0.12122 | 0.28755 | 0.029284 | 2.6677 | 0.33496 | 3.0027 | 9.9513 | 2.043 | 0.26943 | 0.25372 | 1.8492 | 0.73052 | 0.0096835 | 0.00086526 | 0.00013789 | 0.0045432 | 0.10401 | 0.00039238 | 0.0096144 |  | 0.090827 | 0.00028996 |  | 0.00068751 | 0.002868 | 0.00037588 | 0.0003649 | 0.0030969 |  | 0.0054269 | 1219.1739
2019-08-07 | Si | si | 43 | 0.29515 | 0.38982 | 0.45816 | 0.29998 | 0.15159 | 3.3749 | 1.3297 | 4.7046 | 9.4554 | 1.8692 | 0.15046 | 0.20394 | 1.576 | 0.65059 | 0.0094004 | 0.0031602 | 0.0011808 | 0.0054811 | 0.17828 | 0.0009047 | 0.013307 | 0.045219 | 0.091026 | 0.00068953 | 0.00064094 | 0.0010233 | 0.0017566 | 0.00043631 | 0.0032814 | 0.012837 |  | 0.021106 | 1391.9283
2019-08-10 | No | no | 44 | 0.12359 | 0.49427 | 0.11772 | 0.32075 | 0.045071 | 3.9653 | 0.3339 | 4.2992 | 9.1832 | 2.1533 | 0.24537 | 0.256 | 1.7399 |  | 0.008707 | 0.0016424 | 0.0023222 | 0.0045656 | 0.1441 | 0.00041199 | 0.013412 | 0.081103 | 0.07514 | 0.00041429 |  | 0.00075874 | 0.002378 | 0.00022963 | 0.0014878 | 0.0048212 |  | 0.0038733 | 1213.1883
2019-08-12 | no pero al dia siguiente, retiro, SI, humo | si | 45 | 0.36079 | 0.47969 | 0.24673 | 0.38422 | 0.19184 | 6.0534 | 1.456 | 7.5094 | 17.2283 | 1.9407 | 0.23932 | 0.21701 | 1.1816 | 0.44894 | 0.0091045 | 0.00080123 | 0.010934 | 0.0077322 | 0.24811 | 0.00045597 | 0.013681 | 0.055378 | 0.11341 | 0.00052935 | 0.0005411 | 0.0023035 | 0.0041102 | 0.00071618 | 0.0064965 | 0.010173 |  | 0.038803 | 1245.7291
2019-08-16 | Si | si | 46 | 0.29157 | 3.4106 | 0.89035 | 0.31005 | 1.6837 | 16.7601 | 1.3721 | 18.1322 | 51.4232 | 0.61534 | 0.13442 | 0.14047 | 0.98945 | 0.20604 | 0.0069668 | 0.0064751 | 0.001238 | 0.0052721 | 0.19033 | 0.00035882 | 0.009835 | 0.040669 | 0.05698 | 0.0010116 | 0.00027721 | 0.0012183 | 0.0038349 | 0.00056686 | 0.0037469 | 0.0053446 |  | 0.04951 | 1344.6786
2019-08-19 | Dudoso | si | 47 | 0.27114 | 0.74263 | 0.51652 | 0.30064 | 0.28522 | 2.931 | 0.93797 | 3.8689 | 13.0057 | 1.0997 | 0.14826 | 0.23479 | 0.24055 | 0.38832 | 0.0076279 | 0.0015481 | 0.0017524 | 0.005044 | 0.17737 | 0.00028739 | 0.0032101 | 0.07817 | 0.081195 | 0.00063504 | 0.0016783 | 0.00063307 | 0.0033519 | 0.00029533 | 0.0024255 | 0.0059371 |  | 0.052348 | 1416.3895
2019-08-22 | No | no | 48 | 0.35306 | 1.3286 | 0.52777 | 0.29536 | 0.59137 | 11.306 | 2.1832 | 13.4892 | 34.9788 | 0.93292 | 0.079057 | 0.12654 | 0.65141 | 0.15913 | 0.0089774 | 0.0056241 | 0.0037609 | 0.0090036 | 0.27461 | 0.00029078 | 0.0052521 | 0.021925 | 0.10279 | 0.00074389 |  | 0.0014108 | 0.0019612 | 0.00090999 | 0.0046004 | 0.012657 |  | 0.013131 | 1445.1356
2019-08-25 | Si | si | 49 | 0.13696 | 0.6801 | 0.49367 | 0.25072 | 0.33477 | 4.9408 | 0.78004 | 5.7209 | 15.0887 | 1.1833 | 0.10887 | 0.083873 | 0.6087 | 0.23916 | 0.0033581 | 0.0026039 | 0.00088166 | 0.0040742 | 0.085689 | 0.00014575 | 0.003415 | 0.011224 | 0.084917 | 0.00031016 |  | 0.00052061 | 0.0011604 | 0.00033612 | 0.00064192 | 0.0036988 | 0.00013794 | 0.0088646 | 1638.157
2019-08-28 | Si | si | 50 | 0.10808 | 0.52881 | 0.58382 | 0.25944 | 0.42514 | 8.6373 | 0.73397 | 9.3713 | 26.0496 | 1.0009 | 0.10113 | 0.1628 | 0.67684 | 0.30695 | 0.0076659 | 0.00086076 | 0.0028636 | 0.0041974 | 0.15125 | 0.00017192 | 0.0016631 | 0.013095 | 0.054544 | 0.00044069 |  | 0.00054965 | 0.0013247 | 0.00021648 | 0.00080325 | 0.0056826 |  | 0.0074079 | 1519.1689
2019-08-31 | No | no | 51 | 0.75142 | 0.58465 | 0.11018 | 0.31904 | 0.38214 | 11.3724 | 0.8006 | 12.173 | 27.5506 | 1.912 | 0.27667 | 0.384 | 1.0491 |  | 0.012429 | 0.00094725 | 0.0016697 | 0.0068315 | 0.26098 | 0.00046578 | 0.013576 | 0.068152 | 0.11026 | 0.0010749 |  | 0.00070148 | 0.0012128 | 0.0012242 | 0.0088444 | 0.0080472 | 0.00021461 | 0.013841 | 1297.8795
2019-09-03 | No | no | 52 | 0.48006 | 0.40221 | 0.078307 | 0.31848 | 0.11072 | 5.0379 | 0.62209 | 5.66 | 19.2969 | 0.766 | 0.041025 | 0.16328 | 0.94121 | 0.27941 | 0.0081736 | 0.00073145 | 0.0017578 | 0.0058499 | 0.14586 | 0.0001992 | 0.00048101 | 0.021174 | 0.058 | 0.00065902 |  | 0.00059607 | 0.0016379 | 0.00061092 | 0.0043892 | 0.0038233 |  | 0.015732 | 1292.6872
2019-09-06 | No | no | 53 | 0.32911 | 0.53964 | 0.69501 | 0.31093 | 0.26634 | 3.4135 | 0.92128 | 4.3348 | 17.7069 | 1.1476 | 0.15299 | 0.23011 | 0.85945 | 0.14363 | 0.0066946 | 0.0042178 | 0.0017239 | 0.002816 | 0.17683 | 0.00019397 | 0.0025294 | 0.0076202 | 0.047847 | 0.00045481 |  | 0.00077417 | 0.0011278 |  | 0.0015445 | 0.005478 | 0.0002963 | 0.0079513 | 1381.5266
2019-09-09 | Si | si | 54 | 0.093745 | 0.35933 | 0.28668 | 0.25265 | 0.10961 | 2.0215 | 0.9011 | 2.9226 | 11.2838 | 0.68335 |  | 0.079593 | 0.38751 |  | 0.0027275 | 0.00060406 | 0.0016278 | 0.0033999 | 0.11281 | 0.00028691 | 0.002076 | 0.012676 | 0.048599 | 0.00023738 |  | 0.00056294 | 0.0027283 | 0.0002253 | 0.00093786 | 0.0023412 |  | 0.015112 | 1475.9715
2019-09-12 | No | no | 55 | 0.18826 | 1.2363 | 0.28713 | 0.27908 | 0.46483 | 5.3782 | 0.74667 | 6.1248 | 19.3621 | 0.70528 | 0.11042 | 0.26041 | 0.32359 | 0.20853 | 0.013773 | 0.0011096 | 0.0040523 | 0.0070723 | 0.19613 | 0.00018781 | 0.012766 | 0.019318 | 0.10563 | 0.00049025 |  | 0.0014227 | 0.0011629 | 0.00068926 | 0.0051291 | 0.0063313 | 0.00022224 | 0.027044 | 1383.2375
2019-09-15 | Si | si | 56 | 0.18708 | 1.2798 | 0.30218 | 0.26122 | 0.4365 | 5.258 | 0.67165 | 5.9297 | 14.7563 | 1.1503 | 0.15906 | 0.21575 | 0.16923 | 0.2518 | 0.0097058 | 0.0028766 | 0.0011287 | 0.0030621 | 0.1276 | 0.00014948 | 0.0027338 | 0.0071693 | 0.048332 | 0.00026615 |  | 0.00047561 | 1.478e-05 | 0.00018501 | 0.0011324 | 0.0074112 |  | 0.01332 | 1453.8345
2019-09-18 | No | no | 57 | 0.30332 | 0.55935 | 0.22172 | 0.29812 | 0.11122 | 7.8075 | 0.69832 | 8.5058 | 22.8423 | 0.13558 |  | 0.072956 | 0.45343 |  | 0.0094453 | 0.001598 | 0.00090997 | 0.0062597 | 0.18238 | 0.00016069 | 0.0015961 | 0.0042669 | 0.022033 | 0.00026977 |  | 0.00041556 |  | 0.00019708 | 0.000805 | 0.0029975 |  | 0.0052091 | 1446.0077
2019-09-21 | Si | si | 58 | 0.17285 | 0.20261 | 0.21145 | 0.29175 | 0.056521 | 3.9786 | 0.39307 | 4.3717 | 20.4725 | 0.76558 | 0.032038 | 0.36916 | 2.2518 | 0.30762 | 0.022059 | 0.0016616 | 0.00090293 | 0.0075928 | 0.27338 | 0.00018647 |  | 0.0032287 | 0.0082202 | 0.00029551 |  | 0.00035508 | 0.0018207 |  | 0.001072 | 0.0071796 | 0.00076668 | 0.0042139 | 1428.3611
2019-09-24 | Si | si | 59 | 0.18414 | 0.54705 | 0.31714 | 0.27896 | 0.21171 | 7.3047 | 0.76487 | 8.0696 | 22.1348 | 0.64828 | 0.024174 | 0.12179 | 0.22789 | 0.041627 | 0.0082291 | 0.0038651 | 0.0025831 | 0.0057094 | 0.16913 | 0.00013318 | 0.00091792 | 0.0062077 | 0.026933 | 0.00041392 |  | 0.00077553 |  | 0.00024882 | 0.0037643 | 0.0043381 |  | 0.013192 | 1514.6942
|  |  | 60 | [32 empty] | 1422.8798
2019-09-27 | Si | si | 61 | 0.38127 | 0.28559 | 0.31277 | 0.31639 | 0.063295 | 3.2042 | 0.67411 | 3.8783 | 14.1202 | 1.1377 | 0.074638 | 0.057712 | 0.07294 |  | 0.0037334 | 0.0016674 | 0.00054335 | 0.0015351 | 0.062164 | 0.00019514 |  | 0.00087249 |  |  |  | 0.00036705 |  |  | 0.00070016 | 0.0023646 |  | 0.00064746 | 1473.8994
2019-09-30 | Si | si | 62 | 0.14776 | 0.48143 | 0.56592 | 0.26913 | 0.22543 | 5.2703 | 1.0075 | 6.2778 | 21.64 |  | 0.018019 | 0.081456 | 0.12253 |  | 0.0050385 | 0.0012678 | 0.00065107 | 0.0029413 | 0.08106 | #VALUE! |  | 0.003245 | 0.011189 | 0.00042011 |  | 0.000359 |  | 0.00033911 | 0.0018556 | 0.0011291 |  | 0.019422 | 1570.1486
2019-10-03 | No | no | 63 | 0.31262 | 0.22928 | 0.70354 | 0.28617 | 0.10181 | 1.9471 | 0.89554 | 2.8426 | 16.0911 | 0.23085 | 0.032612 | 0.045888 | 0.034746 |  | 0.0039718 | 0.0020172 | 0.0005745 | 0.0017154 | 0.069664 | #VALUE! | 0.0022372 |  |  | 0.0002278 |  | 0.00033088 |  | 0.00022314 | 0.0003226 | 0.0016173 |  | 0.0050482 | 1548.9831
2019-10-06 | No | no | 64 | 0.098526 | 0.21862 | 0.40767 | 0.2555 | 0.17609 | 2.6661 | 0.50142 | 3.1675 | 11.5632 |  | K: 0.099791; Ti: 0.0032356; V: 0.0012406; Cr: 0.00016942; Mn: 0.0021786; Fe: 0.068756; Co: #VALUE!; Ni: 0.0019637; Zn: 0.0057707; As: 0.00021084; Mo: 0.00028965; Sb: 0.00016913; Pb: 0.0017447 | 1576.4507
2019-10-09 | Si | si | 65 | 0.11443 | 0.41062 | 0.40231 | 0.25353 | 0.10773 | 4.1366 | 1.3797 | 5.5164 | 15.0069 |  | 0.0069502 | 0.040569 | 0.075792 |  | 0.0038216 | 0.00082481 | 0.00022737 | 0.002879 | 0.063663 | 0.00016364 | 0.0023704 |  | 0.080005 | 0.00022515 |  | 0.0003777 |  |  | 0.00046751 | 0.0012265 |  | 0.0029744 | 1455.3575
2019-10-15 | Si | si | 66 | 0.21174 | 0.24611 | 0.65874 | 0.2805 | 0.067407 | 1.9347 | 0.97106 | 2.9058 | 6.8533 |  | K: 0.017935; V: 0.00073106; Cr: 0.00018249; Mn: 0.00090063; Co: 0.00015246; Ni: 0.00089967; Zn: 0.0099494; As: 0.00026996; Mo: 0.00034535; Sb: 0.00074673; Pb: 0.006179 | 1415.3274
2019-10-18 | No | no | 67 | 0.27151 | 0.56705 | 0.38934 | 0.3039 | 0.13726 | 8.7019 | 2.1145 | 10.8164 | 25.2654 |  |  | 0.030974 | 0.1383 |  | 0.0052674 | 0.00054851 | 0.0030649 | 0.0052793 | 0.19414 | 0.00014838 | 0.0010415 | 0.023209 | 0.051611 | 0.00047992 |  | 0.00066911 |  | 0.0005735 | 0.0062349 | 0.0061212 |  | 0.023626 | 1376.1643
2019-10-21 | Si | si | 68 | 0.16967 | 0.70377 | 0.45351 | 0.27984 | 0.17109 | 3.1482 | 0.91503 | 4.0632 | 14.2411 |  | 0.059424 | 0.061382 | 0.059457 | 0.11528 | 0.0035482 | 0.0015565 | 0.0019571 | 0.0027365 | 0.074079 | #VALUE! | 0.0003435 | 0.0044545 | 0.016744 | 0.00020576 |  | 0.00056357 |  |  | 0.0013389 |  |  | 0.0093422 | 1472.952
|  |  | 69 | [32 empty] | 1420.1598
2019-10-24 | No | no | 70 | 0.15199 | 0.44707 | 0.317 | 0.24537 | 0.12469 | 4.4449 | 0.80387 | 5.2488 | 14.105 | 1.0041 | 0.073544 | 0.1958 | 0.39105 | 0.24251 | 0.009986 | 0.000952 | 0.00036384 | 0.0042059 | 0.22689 | #VALUE! | 0.0035354 | 0.0040617 | 0.03527 | 0.00031449 | 0.00041389 | 0.00013183 | 8.3078e-05 | 0.00027472 | 0.0019147 | 0.0053332 |  | 0.014654 | 1495.4025
2019-10-27 | No | no | 71 | 0.12753 | 0.90941 | 1.2121 | 0.26064 | 0.45569 | 5.1858 | 0.86253 | 6.0483 | 20.3415 | 1.2168 | 0.068707 | 0.097982 | 0.37077 | 0.18242 | 0.0037959 | 0.0068027 | 0.00057748 | 0.0021019 | 0.10373 | #VALUE! | 0.0076232 | 0.0034157 | 0.026444 | 0.000553 | 0.0018294 | 0.0001512 | 0.0001013 | 0.00020243 | 0.0015364 | 0.0019799 |  | 0.0083069 | 2001.511
2019-10-30 | Si | si | 72 | 0.13429 | 0.27458 | 0.55316 | 0.25654 | 0.11922 | 2.7302 | 1.1234 | 3.8536 | 10.9109 | 1.2881 | 0.099584 | 0.14408 | 0.24521 | 0.24626 | 0.006127 | 0.0016648 | 0.0007486 | 0.0022965 | 0.11973 | #VALUE! | 0.024002 | 0.0048483 | 0.047407 | 0.00048798 | 0.0017944 | 0.00014193 | 8.9808e-05 |  | 0.0014988 | 0.0027041 |  | 0.0091034 | 2001.5559
2019-11-02 | Si | si | 73 | 0.14386 | 0.23309 | 0.25159 | 0.184 | 0.086136 | 2.3755 | 0.38602 | 2.7615 | 8.0285 | 0.49554 | 0.073137 | 0.16701 | 0.19534 | 0.29244 | 0.0058646 | 0.00050865 | 0.0018945 | 0.0019693 | 0.088204 | #VALUE! | 0.069793 | 0.0045828 | 0.049874 | 0.00018379 | 0.00073128 | 0.00015016 |  | 0.00021657 | 0.001297 | 0.0022793 |  | 0.0068787 | 1267.3825
2019-11-05 | No | no | 74 | 0.11665 | 0.43442 | 0.30225 | 0.19861 | 0.14752 | 4.959 | 1.4536 | 6.4126 | 16.7424 | 0.73703 | 0.093427 | 0.19302 | 0.22446 | 0.26022 | 0.0077141 | 0.0012998 | 0.00063838 | 0.0036519 | 0.13221 | #VALUE! | 0.039972 | 0.0044533 | 0.037256 | 0.00029454 | 0.00052714 | 0.00023482 |  | 0.00019859 | 0.0012252 | 0.0036201 |  | 0.0059673 | 1312.2352
2019-11-09 | Si | si | 75 | 0.21672 | 0.39319 | 0.75579 | 0.34043 | 0.12689 | 2.9163 | 1.0576 | 3.9739 | 15.7963 | 1.1913 | 0.1232 | 0.17273 | 0.24589 | 0.084631 | 0.005995 |  | 5.3499e-05 | 0.0023284 | 0.11646 | #VALUE! | 0.050266 | 0.0030551 | 0.022756 | 0.00032088 | 0.0014018 | 0.00010083 |  |  | 0.00093628 | 0.001463 |  | 0.0059587 | 1383.2316
2019-11-11 | Dudoso | si | 76 | 0.21497 | 0.21633 | 0.54164 | 0.31467 | 0.096084 | 2.1185 | 0.81607 | 2.9346 | 10.9331 | 1.1935 | 0.1284 | 0.14599 | 0.22342 | 0.060043 | 0.0040087 |  | 4.2507e-05 | 0.0014068 | 0.09144 | #VALUE! | 0.046559 | 0.0030374 | 0.017856 |  | 0.00085642 | 0.00011233 |  |  | 0.0004857 | 0.00075712 |  | 0.00056842 | 1245.42
2019-11-14 | Si | si | 77 | 0.14148 | 0.42778 | 0.55238 | 0.2945 | 0.10022 | 3.3833 | 1.1344 | 4.5177 | 12.2693 | 1.0544 | 0.12423 | 0.25038 | 0.24452 | 0.25324 | 0.0092505 | 0.0011711 | 0.00039464 | 0.0033272 | 0.14222 | #VALUE! | 0.09682 | 0.0030235 | 0.072968 |  | 0.0011903 | 0.00015748 |  | 0.00019484 | 0.00050879 | 0.0033051 |  | 0.0027567 | 1354.5727
2019-11-17 | Dudoso | si | 78 | 0.14397 | 0.23481 | 0.41626 | 0.32856 | 0.074638 | 5.7929 | 0.55343 | 6.3464 | 14.6285 | 5.32 | 0.031343 | 0.08625 | 0.34552 |  | 0.0036573 |  |  | 0.0016437 | 0.093751 | 0.00024426 | 0.034332 | 0.0022674 | 0.018924 | 0.00046223 | 0.00065225 | 0.00032468 | 0.0001117 | 0.00021709 | 0.0014144 | 0.0020007 | 0.00025543 | 0.0082137 | 1277.9267
2019-11-20 | Si | si | 79 | 0.24201 | 0.53106 | 1.0452 | 0.34413 | 0.33433 | 3.967 | 1.0647 | 5.0317 | 14.7646 | 5.0765 | 0.18146 | 0.20765 | 0.25347 | 0.20381 | 0.0078112 | 0.0017875 | 0.00098519 | 0.0023015 | 0.1038 | 0.00022996 | 0.03888 | 0.0035277 | 0.024611 | 0.00034835 |  | 0.00028121 |  |  | 0.0010033 | 0.0038875 | 4.1097e-05 | 0.0046828 | 1350.9693
2019-11-23 | No o muy poco | no | 80 | 0.31659 | 0.20875 | 0.44595 | 0.31439 | 0.040523 | 1.4259 | 0.35974 | 1.7856 | 9.6319 | 3.0739 | Al: 0.009358; Ti: 0.0015693; Cr: 4.9467e-05; Mn: 0.00088368; Fe: 0.046519; Co: #VALUE!; Ni: 0.031832; Cu: 0.001124; Zn: 0.0046275; Mo: 0.00012275; Sb: 0.00029864; Ba: 0.00037945; Pb: 0.00058866 | 1256.5193
2019-11-26 | Dudoso tirando a si | si | 81 | 0.18847 | 0.34008 | 0.42021 | 0.29 | 0.1388 | 3.464 | 1.1112 | 4.5753 | 11.4871 | 3.2514 | 0.18239 | 0.21169 | 0.24546 | 0.41711 | 0.0071436 |  | 5.014e-05 | 0.0033396 | 0.16019 | #VALUE! | 0.024907 | 0.011172 | 0.057394 | 0.00036788 |  | 0.00024889 |  | 0.00059102 | 0.0032967 | 0.0039935 | 6.5766e-05 | 0.018512 | 1284.5456
2019-11-29 | No | no | 82 | 0.1769 | 0.48357 | 0.50953 | 0.29909 | 0.069883 | 7.963 | 1.4474 | 9.4104 | 24.2715 | 3.1223 | 0.059475 | 0.32881 | 0.34453 | 0.34956 | 0.016593 | 0.00053167 | 0.00042951 | 0.0071086 | 0.27799 | 0.00021694 | 0.035836 | 0.018867 | 0.055258 | 0.00072669 |  | 0.00023956 |  | 0.00052954 | 0.010205 | 0.0057564 | 6.0387e-05 | 0.012728 | 1301.0181
2019-12-02 | No | no | 83 | 0.15416 | 0.28248 | 0.39987 | 0.2948 | 0.046824 | 3.0805 | 0.56888 | 3.6494 | 9.3672 | 1.9657 | 0.11754 | 0.20269 | 0.23577 | 0.25502 | 0.0090432 |  | 0.00018857 | 0.0034732 | 0.12323 | #VALUE! | 0.017539 | 0.002759 | 0.033168 | 0.00020852 |  | 0.00029168 |  |  | 0.00088597 | 0.0038871 |  | 0.0048988 | 1302.1918
2019-12-05 | No | no | 84 | 0.16702 | 0.38096 | 0.39861 | 0.28433 | 0.060076 | 3.5443 | 0.6157 | 4.16 | 8.783 | 2.3286 | 0.14812 | 0.23889 | 0.28475 | 0.21781 | 0.0085193 | 0.00042494 | 0.00051925 | 0.0032965 | 0.12885 | 0.00018243 | 0.03043 | 0.0057718 | 0.03334 | 0.00023108 |  | 0.00022595 |  | 0.00021117 | 0.003983 | 0.0036729 |  | 0.010076 | 1331.6233
2019-12-08 | Dudoso | si | 85 | 0.18975 | 0.48182 | 0.60589 | 0.29181 | 0.1156 | 4.8096 | 0.46884 | 5.2785 | 13.5364 | 0.18666 |  | 0.16902 | 0.29593 | 0.13049 | 0.0098991 | 0.0010707 | 0.0023713 | 0.0038556 | 0.15549 | 0.00018064 | 0.01401 | 0.00456 | 0.023977 | 0.00030631 |  | 0.00021657 | 0.00010148 | 0.00021881 | 0.002063 | 0.0026777 |  | 0.0077259 | 1818.7813
2019-12-11 | Si | si | 86 | 0.18173 | 0.37826 | 0.6262 | 0.31788 | 0.10097 | 4.6311 | 0.46037 | 5.0915 | 23.4335 | 2.8808 | 0.17327 | 0.53344 | 0.36944 | 0.55235 | 0.026622 | 0.0006933 | 0.00057247 | 0.007353 | 0.29106 | 0.00021847 | 0.016812 | 0.0039082 | 0.018814 | 0.00029556 | 2.3023e-05 | 0.00015665 |  | 0.00024446 | 0.0014969 | 0.0049339 |  | 0.0065356 | 1343.1005
2019-12-14 | No | no | 87 | 0.13226 | 0.4376 | 0.45001 | 0.23415 | 0.095143 | 3.9776 | 0.3814 | 4.359 | 12.6569 | 2.5441 | 0.058891 | 0.11752 | 0.21414 | 0.090197 | 0.0046989 |  | 0.00015881 | 0.0014751 | 0.066485 | 0.00011049 | 0.012353 | 0.0017257 | 0.0040162 | 0.00032893 | 0.0010149 | 5.5078e-05 |  | 0.00018504 | 0.00099625 | 0.0015451 |  | 0.013008 | 1405.8794
2019-12-17 | Dudoso tirando a si | si | 88 | 0.13425 | 0.37557 | 0.64635 | 0.30777 | 0.12261 | 2.5134 | 0.57809 | 3.0915 | 4.1929 | 2.8404 | 0.055945 | 0.10789 | 0.20851 | 0.054242 | 0.0054324 | 0.0012869 | 0.0007391 | 0.0020463 | 0.082855 | 0.00018282 | 0.022564 | 0.0017107 | 0.02057 |  | 0.00031032 | 8.756e-05 |  |  | 0.00047793 | 0.0012431 |  | 0.002302 | 1377.636
2019-12-20 |  |  | 89 | 0.16488 | 0.31323 | 0.53058 | 0.29881 | 0.07161 | 2.0851 | 0.84646 | 2.9315 | 11.0904 | 4.2795 | 0.12088 | 0.10595 | 0.18655 | 0.075056 | 0.0040831 |  | 0.00010823 | 0.00084256 | 0.038972 | #VALUE! |  | 0.0010512 |  | 0.00020239 | 0.00033388 | 5.5789e-05 |  |  | 0.00064176 | 0.00052562 |  | 0.0065193 | 1260.189
2019-12-23 |  |  | 90 | 0.17301 | 0.40663 | 0.47537 | 0.29605 | 0.11487 | 2.7373 | 0.31728 | 3.0546 | 8.8022 | 4.3169 | Al: 0.038394; K: 0.18631; Ti: 0.0029922; V: 0.00025603; Mn: 0.0014132; Fe: 0.035853; Co: #VALUE!; Cu: 0.0021047; As: 0.00025609; Mo: 4.4124e-05; Sb: 0.0012417; Pb: 0.0029308 | 1052.8494
2019-12-26 |  |  | 91 | 0.15652 | 0.51321 | 1.0738 | 0.37413 | 0.2144 | 3.5168 | 1.2487 | 4.7654 | 11.0368 | 2.2613 | 0.095115 | 0.078934 | 0.21523 |  | 0.0026378 | 0.0011673 | 0.00099246 | 0.00061845 | 0.028342 | #VALUE! |  | 0.00060392 |  | 0.00027742 |  | 0.00010169 |  |  | 0.00062874 | 0.00091749 |  | 0.0010155 | 944.5101
|  |  | 92 | 0.14138 | 0.23271 | 0.78904 | 0.40927 | 0.15489 | 2.7322 | 0.72055 | 3.4527 | NA | 1.2815 | V: 0.0002048; Cr: 0.0013607; Mn: 0.00026959; Fe: 0.019818; Co: #VALUE!; As: 0.00025708; Se: 0.0014021; Mo: 6.491e-05; Sb: 0.00073268; Pb: 0.0098664 | 1018.9689
|  |  | 93 | 0.3336 | 0.46055 | 0.66931 | 0.47118 | 0.11885 | 2.8902 | 0.61588 | 3.5061 | NA | 2.1903 | 0.11787 | 0.04527 | 0.28761 |  | 0.0018347 | 0.00035219 |  | 0.00044232 | 0.027612 | #VALUE! | 0.0096307 | 0.00050259 |  |  |  | 2.7219e-05 |  |  | 0.0010564 | 0.0014498 |  | 0.00064397 | 1077.4599
|  |  | 94 | 0.22466 | 0.3537 | 0.45357 | 0.42105 | 0.14552 | 4.1276 | 0.56794 | 4.6956 | NA |  |  | 0.16561 | 0.27292 |  | 0.010305 | 0.00041787 |  | 0.0036173 | 0.11483 | #VALUE! |  | 0.020457 | 0.040119 |  |  | 3.6585e-06 |  | 0.00038118 | 0.0098535 | 0.0027662 |  | 0.0074697 | 1002.1409
2020-01-10 |  |  | 95 | 0.21997 | 0.56303 | 0.80145 | 0.43184 | 0.14837 | 5.6824 | 1.129 | 6.8114 | 22.18 | 1.2315 | 0.18674 | 0.30765 | 0.34188 | 0.32662 | 0.013243 | 0.00069242 | 0.00087509 | 0.0039016 | 0.15742 | #VALUE! | 0.0030203 | 0.0048602 | 0.0020013 | 0.00057774 | 0.0012288 | 0.00011495 |  | 0.00037715 | 0.0033845 | 0.0038396 | 3.8146e-05 | 0.019586
2020-01-13 | Si | si | 96 | 0.26922 | 0.55167 | 0.73812 | 0.43366 | 0.064512 | 5.6392 | 0.98782 | 6.627 | 21.1179 | 1.853 | 0.14872 | 0.1814 | 0.50294 | 0.27551 | 0.006532 | 0.00048073 | 0.00054436 | 0.0024205 | 0.06784 | #VALUE! |  | 0.0018272 |  |  |  | 5.0154e-05 |  |  | 0.0010243 | 0.0030772 |  | 0.0033787 | 1215.2052
2020-01-16 | Si | si | 97 | NA | NA | NA | NA | NA | [27 empty] | 1082.6669
2020-01-19 | Si | si | 98 | 0.16897 | 0.45615 | 0.68739 | 0.3576 | 0.23292 | 5.3389 | 1.2683 | 6.6073 | 17.366 | 0.17705 | 0.15035 | 0.14002 | 0.23729 | 0.10703 | 0.005184 | 0.00061748 | 0.001032 | 0.0012169 | 0.051483 | #VALUE! |  | 0.00037985 |  | 0.00024071 |  | 0.00014416 |  |  | 0.001159 | 0.0019101 |  | 0.00098295 | 1009.4306
2020-01-21 |  |  | 99 | 0.27722 | 0.59465 | 1.6392 | 0.43052 | 0.29709 | 4.1461 | 1.1926 | 5.3387 | 14.15 | 0.65298 | 0.068871 | 0.052942 | 0.24411 | 0.0096979 | 0.0018153 |  |  | 0.0011383 | 0.035375 | 0.00019337 |  | 0.0021108 | 0.003672 | 0.00056751 | 0.0015829 | 0.00011603 |  | 0.00024986 | 0.0020814 | 0.0028627 | 0.0001068 | 0.011557 | 1162.1289
2020-01-22 | Si | si | 100 | 0.27759 | 0.38345 | 0.87489 | 0.43563 | 0.19756 | 2.508 | 0.92343 | 3.4315 | 12.5561 | 0.87917 | Al: 0.038966; Ca: 0.078774; Ti: 0.0022533; Cr: 0.00021984; Mn: 0.00083088; Fe: 0.037105; Co: #VALUE!; Mo: 9.7808e-05; Sb: 0.00045305; Ba: 0.0040768; Pb: 0.00083225 | 1250.9314
2020-01-25 | Si | si | 101 | 0.26303 | 0.631 | 0.85561 | 0.3816 | 0.18987 | 4.5135 | 0.56703 | 5.0805 | 19.5877 | 1.1424 | 0.18165 | 0.3647 | 0.34772 | 0.47375 | 0.020117 | 0.00051639 | 0.003826 | 0.0068433 | 0.42324 | 0.00020374 | 0.063625 | 0.0045819 | 0.024732 | 0.00034628 |  | 0.00018477 |  |  | 0.0022226 | 0.0049471 |  | 0.0054322 | 948.1756
2020-01-28 | Si | si | 102 | 0.36946 | 0.65637 | 0.72194 | 0.39339 | 0.13473 | 5.2485 | 1.1145 | 6.3629 | 23.1498 | 0.55789 | 0.081567 | 0.2611 | 0.26875 | 0.18661 | 0.014021 | 0.00086713 | 0.00073555 | 0.0036827 | 0.14997 | #VALUE! | 0.012189 | 0.006016 | 0.04195 | 0.000381 |  | 6.7263e-05 |  |  | 0.0017802 | 0.0024221 | 4.416e-05 | 0.0035113 | 995.2926
2021-01-31 | Si | si | 103 | 0.26609 | 0.79933 | 0.64037 | 0.47104 | 0.13254 | 3.6864 | 1.1837 | 4.8701 |  | 0.7986 | 0.092388 | 0.1481 | 0.27841 |  | 0.0072473 |  | 0.00036346 | 0.0030481 | 0.12442 | #VALUE! |  | 0.0034089 |  | 0.000316 | 0.0010514 | 0.0001638 |  |  | 0.0018015 | 0.0039581 |  | 0.0018767 | 906.3719
2020-02-03 | Dudoso | si | 104 | 0.2941 | 0.52451 | 0.97032 | 0.47374 | 0.15544 | 3.5747 | 1.055 | 4.6297 | 20.2356 | 0.97261 | 0.11089 | 0.17989 | 0.30017 | 0.10592 | 0.0085578 | 0.0023915 | 0.0025742 | 0.0027727 | 0.13576 | 0.00022036 |  | 0.00051902 |  |  |  | 0.00013276 |  |  | 0.00051697 | 0.0043936 |  | 0.00096427
2020-02-06 | Si | si | 105 | 0.26064 | 0.86705 | 1.3396 | 0.54248 | 0.14727 | 6.5677 | 1.8332 | 8.401 | 29.6908 | 1.7695 | 0.10297 | 0.24207 | 0.39113 | 0.28373 | 0.0085044 | 0.0065188 | 0.0029972 | 0.0064828 | 0.30163 | 0.00074563 | 0.14352 | 0.011782 | 0.083268 | 0.00090505 | 0.0019777 | 0.00050079 |  | 0.00039146 | 0.0017717 | 0.008641 | 0.00013708 | 0.015605 | 969.1655
| Dudoso | si | 106 | #DIV/0! | #DIV/0! | #DIV/0! | #DIV/0! | #DIV/0! | [27 empty] | 939.1058
2020-02-12 | Dudoso tirando no | no | 107 | 0.25998 | 0.37289 | 0.51714 | 0.42976 | 0.044472 | 2.8262 | 1.0074 | 3.8337 | 16.6121 | 1.5432 | 0.2772 | 0.2601 | 0.30606 | 0.42529 | 0.0093096 | 0.00039095 | 0.0017295 | 0.0032607 | 0.15006 | 0.00027459 | 0.076915 | 0.0054209 | 0.016241 |  | 0.00026963 | 0.00015245 |  |  | 0.00039759 | 0.0049681 |  | 0.00079713 | 1353.6338
2020-02-15 | Dia anterior y posterior si Humo | si | 108 | 0.22525 | 0.659 | 0.83682 | 0.44228 | 0.11645 | 7.1042 | 0.71101 | 7.8152 | 27.7257 | 0.85722 | 0.062815 | 0.18171 | 0.46024 | 0.28324 | 0.0067607 | 0.00040166 | 0.0018032 | 0.0034292 | 0.17279 | 0.0003436 | 0.091457 | 0.0060182 | 0.030208 | 0.00064504 | 0.0021026 | 0.0004925 |  | 0.00030494 | 0.0013545 | 0.0051922 | 0.00055322 | 0.0039119 | 955.3534
2020-02-18 | Si, POLVO el día posterior | si | 109 | 0.17296 | 0.42594 | 0.53198 | 0.28031 | 0.064156 | 5.289 | 0.94348 | 6.2325 | 19.703 | 1.4446 | 0.19495 | 0.23213 | 0.24899 | 0.38208 | 0.0099251 | 0.0003346 | 0.0020351 | 0.003885 | 0.16472 | 0.00022249 | 0.038064 | 0.017775 | 0.022803 | 0.00039617 |  | 0.00040531 |  | 0.00044103 | 0.0043896 | 0.0036742 | 0.00059395 | 0.0087595
2020-02-21 | No pero dia posterior dudoso | no | 110 | 0.91166 | 0.3619 | 0.75299 | 0.5776 | 0.082149 | 3.3452 | 0.89545 | 4.2407 | 18.9543 | 2.3213 | 0.16676 | 0.19222 | 0.31697 | 0.28373 | 0.0094257 | 0.00039998 | 0.0027436 | 0.0033365 | 0.1785 | 0.00022645 | 0.048234 | 0.013677 | 0.017284 |  | 0.00035066 | 0.00030013 |  | 0.00032646 | 0.0016172 | 0.0034336 | 0.00056411 | 0.0091868 | 990.2874
| No pero dia posterior dudoso | no | 111 | NA | NA | NA | NA | NA |  |  |  | NA | [23 empty] | 892.2238
2020-02-27 | No pero dia anterior y posterior dudoso | no | 112 | 0.27143 | 0.68444 | 0.58769 | 0.4323 | 0.042224 | 7.5642 | 1.3704 | 8.9346 | 24.2778 | 1.1363 | 0.14463 | 0.25891 | 0.49644 | 0.32465 | 0.010033 | 0.00042955 | 0.00047613 | 0.0068207 | 0.19299 | 0.00033332 | 0.071562 | 0.011 | 0.062721 | 0.00038129 |  | 0.00021594 |  | 0.00043629 | 0.0040345 | 0.0044032 | 0.00030944 | 0.0093943 | 981.976
2020-03-01 | No | no | 113 | NA | NA | NA | NA | NA | 7.004 | 0.93966 | 7.9437 | 19.2001 | 0.20578 | 0.15669 | 0.24052 | 0.43715 | 0.33077 | 0.011346 | 0.00036365 |  | 0.0044701 | 0.15395 | #VALUE! |  | 0.0011533 |  | 0.00039771 |  | 0.00014277 |  |  | 0.00083873 | 0.0045289 | 0.00021991 | 0.0033391
2020-03-04 | No | no | 114 | 0.32685 | 0.52166 | 0.93871 | 0.46619 | 0.051098 | 3.8091 | 1.2523 | 5.0614 | 20.5425 | 0.46737 |  | 0.065143 | 0.25676 |  | 0.0059651 | 0.0028923 | 0.00096303 | 0.0028221 | 0.1484 | #VALUE! | 0.001209 | 0.00095456 |  | 0.00028283 |  | 0.00015334 |  |  | 0.00056962 | 0.0019538 | 0.0002596 | 0.00079172
2020-03-07 | Si | si | 115 | [8 empty] | 15.7543 | [23 empty] | 1006.7367
| Si | si | 116 | NA | NA | NA | NA | NA
| Si | si

## correlacion
| NO3 | SO4 | Na | NH4 | OC | EC | TC | PM2.5 | Na total | Mg | Al | K | Ca | Ti | V | Cr | Mn | Fe | Co | Ni | Cu | Zn | As | Se | Mo | Ag | Cd | Sb | Ba | Hg | Pb
Cl | 0.67 | 0.79 | 0.78 | 0.72 | 0.33 | 0.3 | 0.35 | 0.44 | 0.12 | 0.25 | 0.1 | 0.04 | 0.1 | 0.01 | 0.06 | 0.32 | 0.11 | 0.13 | 0.02 | -0.06 | 0.19 | 0.33 | 0.62 | 0.28 | 0.09 | -0.15 | 0.13 | 0.46 | 0.27 | 0.12 | 0.6
NO3 |  | 0.78 | 0.6 | 0.89 | 0.48 | 0.19 | 0.47 | 0.57 | 0.05 | 0.19 | 0.03 | 0.02 | 0.08 | -0.06 | 0.29 | 0.21 | 0.1 | 0.02 | -0.03 | -0.11 | 0.13 | 0.27 | 0.55 | 0.28 | 0.15 | -0.07 | 0.02 | 0.32 | 0.23 | -0.13 | 0.44
SO4 |  |  | 0.81 | 0.79 | 0.23 | 0.29 | 0.26 | 0.39 | 0.11 | 0.11 | -0.03 | -0.14 | 0.01 | -0.14 | 0.21 | 0.17 | -0.1 | -0.06 | -0.04 | 0.04 | -0.08 | 0.15 | 0.5 | 0.54 | -0.05 | -0.29 | 0.07 | 0.23 | 0.16 | -0.3 | 0.47
Na |  |  |  | 0.52 | 0.17 | 0.22 | 0.19 | 0.3 | 0.15 | 0.23 | 0.08 | -0.04 | 0.11 | -0.03 | 0.07 | 0.25 | 0.04 | 0.06 | 0.05 | 0.06 | -0.01 | 0.14 | 0.45 | 0.42 | -0.03 | -0.21 | 0.05 | 0.26 | 0.23 | -0.14 | 0.35
NH4 |  |  |  |  | 0.45 | 0.24 | 0.45 | 0.54 | 0.12 | 0.25 | 0.04 | 0.01 | 0.15 | -0.07 | 0.26 | 0.23 | 0.04 | -0.02 | -0.07 | -0.16 | 0.11 | 0.3 | 0.56 | 0.32 | 0.13 | -0.14 | 0.04 | 0.34 | 0.29 | -0.01 | 0.53
OC | [5 empty] | 0.49 | 0.99 | 0.86 | 0.1 | 0.25 | 0.21 | 0.19 | 0.17 | 0.18 | 0.39 | 0.36 | 0.47 | 0.42 | 0.01 | -0.07 | 0.29 | 0.32 | 0.65 | 0.05 | 0.24 | -0.01 | 0.02 | 0.54 | 0.43 | 0.01 | 0.45
EC | [6 empty] | 0.61 | 0.48 | 0.18 | 0.23 | 0.01 | -0.12 | 0.16 | -0.04 | 0.34 | 0.35 | 0.17 | 0.26 | 0.1 | 0.05 | 0.09 | 0.38 | 0.39 | 0.28 | 0.15 | -0.13 | 0.25 | 0.34 | 0.49 | -0.35 | 0.46
TC | [7 empty] | 0.86 | 0.12 | 0.27 | 0.2 | 0.15 | 0.18 | 0.16 | 0.41 | 0.38 | 0.45 | 0.43 | 0.02 | -0.05 | 0.28 | 0.35 | 0.66 | 0.08 | 0.25 | -0.03 | 0.06 | 0.55 | 0.48 | -0.05 | 0.49
PM2.5 | [8 empty] | -0.06 | 0.19 | 0.24 | 0.16 | 0.09 | 0.24 | 0.45 | 0.28 | 0.43 | 0.44 | -0.02 | 0.04 | 0.18 | 0.25 | 0.62 | 0.2 | 0.23 | 0.04 | 0.01 | 0.47 | 0.29 | 0.15 | 0.4
Na total | [9 empty] | 0.45 | 0.1 | -0.12 | 0.55 | -0.13 | -0.06 | 0.12 | -0.16 | -0.09 | -0.09 | -0.17 | -0.11 | -0.06 | 0.17 | -0.25 | -0.08 | -0.47 | 0.13 | 0.04 | 0.56 | -0.21 | 0.12
Mg | [10 empty] | 0.55 | 0.15 | 0.77 | 0.17 | -0.04 | 0.36 | 0.11 | 0.17 | 0.1 | -0.15 | 0.24 | 0.11 | 0.25 | -0.22 | 0.12 | -0.12 | 0.14 | 0.16 | 0.65 | -0.19 | 0.22
Al | [11 empty] | 0.38 | 0.51 | 0.84 | -0.03 | 0.2 | 0.57 | 0.67 | 0.16 | 0.18 | 0.24 | 0.09 | 0.13 | -0.15 | 0.03 | -0.2 | 0.03 | 0.21 | 0.4 | -0.03 | 0.11
K | [12 empty] | 0.17 | 0.39 | 0.16 | 0.17 | 0.5 | 0.38 | 0.32 | -0.06 | 0.56 | 0.32 | 0.15 | -0.16 | 0.22 | 0.31 | -0.02 | 0.13 | 0.13 | 0.48 | 0.07
Ca | [13 empty] | 0.19 | -0.03 | 0.29 | 0.18 | 0.16 | 0.12 | -0.25 | 0.08 | 0.05 | 0.2 | -0.15 | 0.03 | -0.34 | 0.18 | -0.01 | 0.76 | 0.06 | 0.18
Ti | [14 empty] | -0.03 | 0.13 | 0.73 | 0.8 | 0.09 | 0.15 | 0.17 | 0.03 | -0.05 | -0.29 | 0.02 | -0.04 | -0.06 | 0.21 | 0.17 | 0.04 | 0.01
V | [15 empty] | 0.1 | 0.23 | 0.24 | 0.2 | 0.02 | 0.09 | 0.14 | 0.31 | 0.3 | 0.13 | -0.06 | 0.07 | -0.03 | 0.25 | -0.03 | 0.08
Cr | [16 empty] | 0.37 | 0.37 | 0.08 | -0.05 | 0.32 | 0.39 | 0.37 | 0 | 0.41 | 0.1 | 0.2 | 0.44 | 0.51 | 0.13 | 0.46
Mn | [17 empty] | 0.85 | 0.27 | 0.1 | 0.45 | 0.4 | 0.18 | -0.09 | 0.3 | 0.33 | -0.05 | 0.41 | 0.3 | 0.09 | 0.16
Fe | [9 empty] | Co: 0.25; Ni: 0.3; Cu: 0.34; Zn: 0.25; As: 0.19; Se: -0.04; Mo: 0.15; Ag: 0.13; Cd: 0.02; Sb: 0.35; Ba: 0.33; Hg: 0.01; Pb: 0.16
Co | [9 empty] | Ni: 0.25; Cu: 0.4; Zn: 0.36; As: 0.22; Se: 0.22; Mo: 0.21; Ag: 0.27; Cd: -0.04; Sb: 0.05; Ba: 0.15; Hg: 0.05; Pb: 0.09
Ni | [9 empty] | Cu: -0.07; Zn: -0.01; As: 0.02; Se: 0.29; Mo: -0.18; Ag: -0.11; Cd: -0.1; Sb: -0.07; Ba: -0.27; Hg: -0.11; Pb: -0.15
Cu | [9 empty] | Zn: 0.6; As: 0.37; Se: 0.05; Mo: 0.32; Ag: 0.47; Cd: 0.01; Sb: 0.46; Ba: 0.14; Hg: 0.13; Pb: 0.35
Zn | [9 empty] | As: 0.46; Se: 0.2; Mo: 0.44; Ag: 0.48; Cd: 0.15; Sb: 0.49; Ba: 0.26; Hg: 0.03; Pb: 0.51
As | [9 empty] | Se: 0.35; Mo: 0.22; Ag: -0.05; Cd: 0.14; Sb: 0.68; Ba: 0.44; Hg: 0.01; Pb: 0.68
Se | [9 empty] | Mo: -0.09; Ag: -0.29; Cd: -0.07; Sb: 0.11; Ba: 0.03; Hg: 0; Pb: 0.18
Mo | [9 empty] | Ag: 0.57; Cd: 0.14; Sb: 0.32; Ba: 0.2; Hg: 0.19; Pb: 0.22
Ag | [9 empty] | Cd: -0.12; Sb: 0.1; Ba: -0.29; Hg: 0.3; Pb: -0.07
Cd | [9 empty] | Sb: 0.12; Ba: 0.26; Hg: -0.09; Pb: 0.12
Sb | [9 empty] | Ba: 0.25; Hg: -0.04; Pb: 0.61
Ba | [9 empty] | Hg: 0.14; Pb: 0.38
Hg | [9 empty] | Pb: 0.02