## Sheet1
ID | volumen_aforo | area_analizada | area_material | Be | Na | Mg | Al | K | Ca | Ti | V | Cr | Mn | Fe | Co | Ni | Cu | Zn | As | Se | Mo | Ag | Cd | Sb | Ba | Hg | Pb | Lote | Blanco
1 | 50 | 42.95 | 406.4508 | n.d | 17652.4248 | 1405.0132 | 1135.847 | 680.1958 | 3235.8506 | 33.2995 | 3.7922 | 12.9458 | 9.7564 | 436.4605 | 0.59261 | 11.7425 | 11.9838 | 99.2937 | n.d | n.d | 1.3001 | d | n.d | 1.9055 | 51.8629 | d | 6.4209 | 4 | 0
2 | 50 | 44.45 | 406.4508 | n.d | 18838.9461 | 1388.1746 | 1434.1819 | 1707.1928 | 3808.4542 | 29.778 | 5.0534 | 13.899 | 9.3233 | 397.5172 | 0.46895 | 12.7044 | 25.7712 | 114.2012 | 1.705 | n.d | 1.423 | 0.31871 | 0.76209 | 5.6639 | 56.3372 | n.d | 54.8463 | 4 | 0
3 | 50 | 42.95 | 406.4508 | n.d | 16933.2009 | 1319.2436 | 1220.0736 | 749.8337 | 3460.3896 | 34.8664 | 6.3808 | 14.3617 | 11.7514 | 467.7518 | 0.45103 | 12.405 | 14.1107 | 105.519 | 0.64296 | n.d | 1.4245 | n.d | n.d | 1.545 | 64.5088 | n.d | 6.911 | 4 | 0
4 | 50 | 42.95 | 406.4508 | n.d | 16544.3373 | 1075.8508 | 891.8853 | 599.5183 | 3653.5741 | 24.3897 | 4.3232 | 12.509 | 6.7549 | 300.1603 | d | 11.2148 | 12.3108 | 74.3132 | n.d | n.d | 2.1229 | n.d | n.d | 2.3263 | 52.4465 | n.d | 7.6728 | 4 | 0
5 | 50 | 42.95 | 406.4508 | n.d | 16974.6332 | 1264.736 | 1168.8102 | 699.1547 | 4106.7576 | 36.1808 | 4.0002 | 18.5262 | 9.4242 | 483.0725 | 0.86662 | 13.965 | 27.0204 | 333.0306 | 1.9846 | n.d | 1.8591 | 0.31902 | 1.5846 | 9.7401 | 68.1985 | d | 195.1813 | 4 | 0
6 | 50 | 42.95 | 406.4508 | n.d | 16138.7805 | 1228.8035 | 1023.6195 | 949.4069 | 3909.1221 | 28.1764 | 4.485 | 9.5598 | 14.7801 | 328.1071 | n.d | 14.3802 | 24.4226 | 103.5209 | 1.1698 | n.d | 1.3645 | d | n.d | 6.2781 | 51.258 | n.d | 11.9071 | 4 | 0
7 | 50 | 41.45 | 406.4508 | n.d | 17558.3499 | 1246.5027 | 1111.8247 | 1161.453 | 3388.4013 | 32.2257 | 2.7054 | 16.6282 | 10.0905 | 546.8013 | 0.72211 | 16.5687 | 41.3135 | 153.4194 | 2.9285 | 1.3128 | 1.6118 | 0.41408 | 2.3264 | 22.196 | 61.51 | d | 287.2188 | 4 | 0
8 | 50 | 39.95 | 406.4508 | n.d | 15391.2497 | 1164.1006 | 1266.1721 | 724.8837 | 3844.495 | 37.484 | 7.4747 | 9.3777 | 10.161 | 479.0814 | 0.5588 | 23.335 | 15.6853 | 100.3399 | n.d | n.d | 1.2406 | 0.28981 | n.d | 1.6662 | 53.0727 | d | 5.6352 | 4 | 0
9 | 50 | 42.95 | 406.4508 | n.d | 16316.6956 | 1021.4475 | 805.0342 | 695.282 | 2991.4956 | 19.2547 | 1.9259 | 10.9731 | 4.1768 | 235.1303 | n.d | 5.9691 | 25.09 | 98.7615 | 2.6903 | n.d | 1.1031 | d | n.d | 10.7144 | 50.439 | n.d | 23.8052 | 4 | 0
10 | 50 | 42.95 | 406.4508 | n.d | 17315.3224 | 1347.9401 | 1173.0494 | 838.7528 | 3295.2457 | 33.6698 | 3.2656 | 10.3913 | 9.185 | 588.7583 | n.d | 5.462 | 24.7804 | 75.8264 | 0.97315 | n.d | 1.6794 | d | n.d | 5.4117 | 58.0225 | n.d | 9.06 | 4 | 0
11 | 50 | 44.45 | 406.4508 | n.d | 16917.983 | 1110.2562 | 1174.9927 | 864.3833 | 3525.9132 | 37.9993 | 6.3624 | 11.4121 | 12.5002 | 583.329 | d | 7.1439 | 26.2823 | 107.4238 | 1.3675 | n.d | 1.3432 | d | 0.65193 | 7.8945 | 65.7179 | n.d | 21.5072 | 4 | 0
12 | 50 | 41.45 | 406.4508 | n.d | 16777.3585 | 1057.3684 | 974.468 | 730.631 | 3426.1336 | 25.405 | 7.6236 | 13.9127 | 7.6507 | 414.1269 | 0.58667 | 10.1848 | 20.2629 | 178.6101 | 1.3588 | 2.0148 | 1.7879 | 0.33346 | 24.8017 | 4.9977 | 57.3929 | d | 38.3348 | 4 | 0
14 | 50 | 42.95 | 406.4508 | n.d | 22094.664 | 725.0029 | 666.7227 | 733.4108 | 2786.9429 | 20.124 | 7.6175 | 9.788 | 9.9013 | 328.6283 | n.d | 8.0369 | 21.6013 | 136.9257 | 2.6431 | n.d | 1.2464 | d | 0.94268 | 3.984 | 45.969 | n.d | 68.7687 | 4 | 0
15 | 50 | 44.45 | 406.4508 | n.d | 33917.4448 | 1215.694 | 842.7778 | 707.3276 | 3193.6467 | 23.7343 | 8.1513 | 11.12 | 13.9855 | 695.0642 | n.d | 8.3517 | 32.4946 | 196.3034 | 0.68662 | n.d | 1.8763 | n.d | 1.0104 | 3.5026 | 80.5503 | n.d | 25.4938 | 4 | 0
16 | 50 | 42.95 | 406.4508 | n.d | 29372.7666 | 1212.5888 | 976.3086 | 733.755 | 3325.5556 | 22.8582 | 1.5397 | 8.2149 | 4.9362 | 204.2463 | n.d | 4.7979 | 16.4316 | 78.3459 | 1.3023 | n.d | 1.1537 | n.d | n.d | 4.4854 | 45.925 | n.d | 24.8323 | 4 | 0
18 | 50 | 42.95 | 406.4508 | n.d | 16885.5325 | 1133.2815 | 1019.0828 | 962.0382 | 3635.2707 | 28.3299 | 7.7433 | 11.5558 | 17.7351 | 411.2916 | n.d | 7.3832 | 29.996 | 139.4209 | 1.8107 | n.d | 1.4372 | 0.42438 | 0.86241 | 13.4195 | 52.0499 | n.d | 41.955 | 4 | 0
19 | 50 | 42.95 | 406.4508 | n.d | 17937.9368 | 1279.7026 | 1111.6814 | 1091.325 | 3186.105 | 29.2533 | 5.6341 | 19.3902 | 12.7948 | 491.7389 | d | 6.5977 | 76.661 | 430.2389 | 4.2198 | 5.9191 | 2.3219 | 0.37758 | 4.3633 | 29.3135 | 64.7435 | n.d | 372.6986 | 4 | 0
20 | 50 | 42.95 | 406.4508 | n.d | 16789.0912 | 959.0142 | 796.3319 | 668.1429 | 2663.5202 | 19.6746 | 4.3417 | 11.6937 | 6.3442 | 322.2284 | 0.82679 | 7.0951 | 32.7219 | 263.6347 | 2.6448 | d | 1.309 | d | 0.81468 | 9.0625 | 52.3316 | d | 105.6542 | 4 | 0
21 | 50 | 42.95 | 406.4508 | n.d | 16078.5806 | 1254.7016 | 1013.4873 | 952.8839 | 3335.757 | 25.3298 | 6.2312 | 13.4301 | 10.9433 | 294.333 | n.d | 5.9837 | 19.4304 | 164.7035 | 2.1261 | n.d | 2.9091 | d | 1.0442 | 7.8911 | 49.1567 | n.d | 44.0331 | 4 | 0
24 | 50 | 42.95 | 406.4508 | n.d | 16807.6482 | 1176.034 | 981.905 | 977.943 | 3392.7499 | 25.4615 | 6.0823 | 9.4475 | 15.2003 | 346.9229 | n.d | 6.5179 | 19.5913 | 169.2149 | 1.6877 | n.d | 1.3055 | d | 0.70449 | 3.1321 | 54.4335 | n.d | 22.0754 | 4 | 0
25 | 50 | 42.95 | 406.4508 | n.d | 16955.5439 | 1258.5183 | 984.1142 | 586.3123 | 3347.7003 | 25.8319 | 1.375 | 10.9585 | 5.0747 | 185.5431 | n.d | 4.7846 | 25.4784 | 147.6361 | 0.89781 | n.d | 1.5628 | 0.58059 | n.d | 5.4641 | 49.777 | n.d | 85.4857 | 4 | 0
26 | 50 | 42.95 | 406.4508 | n.d | 16601.7609 | 1231.992 | 968.377 | 668.554 | 3092.9089 | 20.8703 | 1.4759 | 13.7013 | 6.019 | 201.6137 | n.d | 4.9171 | 18.5987 | 124.2929 | 1.3936 | 0.98552 | 1.1181 | d | 3.446 | 4.4195 | 45.2174 | n.d | 38.3551 | 4 | 0
27 | 50 | 42.95 | 406.4508 | n.d | 16624.3173 | 1097.7327 | 907.5613 | 692.1632 | 3604.7789 | 23.1784 | 6.4004 | 10.949 | 5.6198 | 279.359 | n.d | 6.6971 | 12.3019 | 93.4802 | 0.82931 | n.d | 1.267 | n.d | n.d | 2.1882 | 52.2026 | n.d | 11.9786 | 4 | 0
28 | 50 | 42.95 | 406.4508 | n.d | 16788.7188 | 1211.3444 | 1098.9803 | 1174.3818 | 3356.091 | 24.1159 | 5.7096 | 11.2842 | 6.1398 | 279.3951 | n.d | 6.2485 | 70.1124 | 175.04 | 2.7375 | n.d | 1.4705 | 0.29753 | 1.5789 | 10.2584 | 51.9255 | d | 65.935 | 4 | 0
29 | 50 | 42.95 | 406.4508 | n.d | 15405.8613 | 927.312 | 914.8484 | 700.6694 | 3220.0736 | 25.4202 | 1.8755 | 9.8087 | 14.0374 | 309.3057 | n.d | 4.7346 | 13.6145 | 160.3251 | 0.98855 | n.d | 1.143 | d | 0.91046 | 4.2076 | 47.444 | n.d | 17.6252 | 4 | 0
30 | 50 | 42.95 | 406.4508 | n.d | 16294.6894 | 973.9095 | 708.6359 | 586.3995 | 2707.8505 | 16.8004 | 1.5579 | 14.2969 | 2.7097 | 139.8841 | n.d | 4.3103 | 19.027 | 67.4508 | d | n.d | 2.0649 | n.d | n.d | 3.5312 | 43.8173 | n.d | 8.7184 | 4 | 0
33 | 50 | 42.95 | 406.4508 | n.d | 16377.8235 | 1205.7576 | 956.4554 | 950.0526 | 3369.5314 | 24.6884 | 3.7405 | 9.3381 | 6.0035 | 270.1424 | n.d | 5.1526 | 11.8945 | 76.535 | 0.82878 | n.d | 1.1646 | n.d | n.d | 1.3731 | 50.4386 | n.d | 4.6495 | 4 | 0
34 | 50 | 42.95 | 406.4508 | n.d | 16795.4576 | 1348.7458 | 1107.0833 | 1343.6176 | 3653.0449 | 27.2079 | 8.0504 | 10.7256 | 8.9744 | 327.5563 | 0.45226 | 9.3579 | 28.9817 | 207.4792 | 2.0896 | n.d | 1.365 | 0.26025 | 0.92618 | 3.1092 | 52.8572 | n.d | 41.4828 | 4 | 0
35 | 50 | 42.95 | 406.4508 | n.d | 15859.0967 | 1183.4558 | 953.9828 | 852.5924 | 3006.0318 | 24.5807 | 10.6232 | 9.0795 | 5.8391 | 309.1482 | n.d | 6.5625 | 22.7448 | 164.0609 | 1.7347 | n.d | 1.3647 | n.d | 1.0128 | 5.9733 | 49.6867 | 0.83755 | 25.3954 | 4 | 0
36 | 50 | 42.95 | 406.4508 | n.d | 15573.4974 | 1110.0204 | 946.126 | 686.7553 | 3126.6712 | 36.4323 | 2.9681 | 8.9886 | 10.4687 | 298.9222 | n.d | 4.3844 | 21.642 | 116.2429 | 0.66001 | n.d | 1.4272 | d | 0.63016 | 1.7571 | 44.756 | d | 8.9093 | 4 | 0
201 | 50 | 42.95 | 406.4508 | n.d | 13243.2094 | 772.9273 | 580.7369 | n.d | 2065.5992 | 12.3979 | 1.3617 | 11.4118 | 1.6051 | 88.5536 | n.d | 3.2777 | 16.5534 | 56.4594 | n.d | n.d | d | d | n.d | n.d | 35.769 | n.d | 1.4021 | 4 | 1
202 | 50 | 42.95 | 406.4508 | n.d | 7486.3959 | 579.8711 | 468.5918 | n.d | 1782.4109 | 9.8777 | 0.73262 | 5.8056 | 0.86581 | 47.3223 | n.d | 2.2328 | 6.7336 | 31.5646 | n.d | n.d | n.d | n.d | n.d | n.d | 22.496 | n.d | 0.66072 | 4 | 1
37 | 50 | 44.45 | 406.4508 | n.d | 13853.2155 | 1223.2155 | 1403.6342 | 1718.2563 | 3899.3215 | 49.8113 | 4.2322 | 12.6643 | 16.1482 | 670.6522 | 3.2543 | 18.0353 | 70.4582 | 241.1472 | 0.85224 | n.d | 5.7725 | 7.1243 | 1.0843 | 2.8583 | 57.7685 | 1.1342 | 31.2312 | 14 | 0
38 | 50 | 44.45 | 406.4508 | d | 14834.3266 | 1329.3201 | 1198.5343 | 2463.2652 | 3975.3265 | 34.632 | 3.1233 | 11.8853 | 12.0433 | 508.2833 | 0.88733 | 17.3923 | 141.3533 | 497.8252 | 1.7983 | 2.4463 | 4.2323 | 8.1923 | 2.4213 | 16.5733 | 63.4673 | 1.1783 | 125.0726 | 14 | 0
39 | 50 | 44.45 | 406.4508 | n.d | 13741.2366 | 1172.3204 | 905.3972 | 1022.3265 | 3941.3266 | 27.0123 | 2.8993 | 9.9733 | 8.0633 | 402.0563 | n.d | 10.5023 | 46.3773 | 422.2232 | 1.8783 | n.d | 2.5832 | 18.9733 | 0.75733 | 9.0573 | 57.5833 | 1.3562 | 34.0682 | 14 | 0
40 | 50 | 44.45 | 406.4508 | n.d | 13904.3266 | 1274.3201 | 1121.6683 | 2163.3201 | 3707.2357 | 34.1853 | 5.5363 | 18.7983 | 16.2673 | 505.6993 | 0.64133 | 15.3833 | 70.6223 | 357.9033 | 1.9113 | 2.1963 | 19.8743 | 15.4323 | 4.1863 | 19.2233 | 60.7413 | 0.93201 | 63.5773 | 14 | 0
41 | 50 | 44.45 | 406.4508 | n.d | 14913.2659 | 1123.3201 | 1711.1693 | 3413.3201 | 4811.2365 | 73.8182 | 4.1153 | 13.8132 | 25.4543 | 898.4822 | 0.92423 | 27.8744 | 74.7972 | 244.3353 | 0.70432 | n.d | 2.2393 | 5.7524 | 0.70932 | 3.1023 | 68.2377 | 0.76324 | 14.4023 | 14 | 0
42 | 50 | 44.45 | 406.4508 | n.d | 17343.3214 | 1575.6985 | 1411.1582 | 5535.2365 | 5199.3265 | 44.5343 | 3.4115 | 9.532 | 14.1613 | 439.4282 | 1.0463 | 33.9192 | 104.1553 | 314.7023 | 0.7732 | n.d | 1.8333 | 8.6132 | 1.0023 | 1.5384 | 54.6914 | d | 16.0286 | 14 | 0
43 | 50 | 44.45 | 406.4508 | n.d | 17586.3211 | 1315.316 | 1355.4873 | 5402.3266 | 5232.0125 | 47.3313 | 10.7252 | 12.7593 | 18.7333 | 704.8423 | 2.7543 | 48.7942 | 153.4633 | 349.6283 | 2.0992 | 1.9513 | 3.1153 | 6.3133 | 1.3283 | 10.5553 | 85.5164 | d | 65.8137 | 14 | 0
44 | 50 | 44.45 | 406.4508 | n.d | 17609.3201 | 1508.3203 | 1413.8843 | 5221.2103 | 3201.2548 | 41.8163 | 5.4623 | 15.3263 | 14.1612 | 544.4473 | 1.0932 | 43.8693 | 231.0045 | 271.8883 | 1.0993 | n.d | 2.0133 | 7.2753 | 0.60932 | 4.5132 | 59.2263 | d | 11.8352 | 14 | 0
45 | 50 | 44.45 | 406.4508 | n.d | 17183.2012 | 1509.3201 | 1325.8921 | 3823.659 | 4474.537 | 43.5192 | 3.2873 | 38.9573 | 23.1143 | 838.0793 | 1.2424 | 45.5573 | 166.6832 | 381.5023 | 1.4423 | 1.4743 | 6.2763 | 12.1643 | 1.9514 | 18.2663 | 74.1513 | d | 107.2833 | 14 | 0
46 | 50 | 44.45 | 406.4508 | n.d | 13705.3201 | 1252.5699 | 1147.7383 | 3514.3215 | 3857.3265 | 39.2024 | 20.1482 | 12.8053 | 17.5523 | 721.8413 | 1.0553 | 37.2073 | 135.4073 | 240.0893 | 2.9754 | 0.81532 | 3.5832 | 12.2443 | 1.6672 | 11.5853 | 62.1523 | d | 147.1733 | 14 | 0
47 | 50 | 44.45 | 406.4508 | n.d | 15302.3201 | 1316.5321 | 1461.9553 | 1349.4521 | 4454.3201 | 42.3433 | 5.9002 | 14.5933 | 17.6723 | 711.5663 | 0.89032 | 18.2261 | 257.9643 | 324.0432 | 1.9673 | 5.1993 | 1.9612 | 11.3493 | 0.91491 | 8.0793 | 64.8263 | d | 163.7293 | 14 | 0
48 | 50 | 44.45 | 406.4508 | n.d | 14844.3201 | 1107.123 | 1134.5763 | 2663.2366 | 3754.3201 | 47.0882 | 18.8812 | 21.052 | 30.5053 | 1030.0563 | 0.9191 | 24.8823 | 85.0983 | 397.4034 | 2.3513 | n.d | 4.4594 | 7.1643 | 2.8763 | 15.1063 | 86.4394 | d | 43.0622 | 14 | 0
49 | 50 | 44.45 | 406.4508 | n.d | 16135.3201 | 1247.3212 | 1035.1142 | 2785.2363 | 4108.2357 | 30.7443 | 10.4342 | 12.3233 | 16.6443 | 469.0962 | 0.52224 | 20.5173 | 56.012 | 376.7634 | 1.1113 | n.d | 1.8654 | 5.1232 | 1.2043 | 2.8653 | 59.6863 | 0.49424 | 33.3192 | 14 | 0
50 | 50 | 44.45 | 406.4508 | n.d | 15221.3202 | 1193.2652 | 1275.5243 | 2853.2013 | 4271.2365 | 44.1842 | 3.9643 | 18.6793 | 15.9933 | 664.6273 | 0.57124 | 13.8073 | 59.3083 | 253.7393 | 1.4643 | n.d | 1.8264 | 5.3671 | 0.71932 | 3.2343 | 65.3153 | d | 26.1722 | 14 | 0
51 | 50 | 44.45 | 406.4508 | n.d | 17323.3201 | 1642.6327 | 1824.6633 | 3582.3204 | 2365.8965 | 53.9963 | 3.7932 | 13.9042 | 21.4394 | 902.9193 | 1.3222 | 46.8215 | 209.2624 | 385.5023 | 3.0513 | n.d | 1.9913 | 4.4081 | 3.4752 | 25.6723 | 69.2773 | 0.60924 | 40.8472 | 14 | 0
52 | 50 | 44.45 | 406.4508 | n.d | 14061.3202 | 973.2313 | 1196.2543 | 3265.4125 | 4041.3266 | 41.8222 | 3.1723 | 14.1343 | 18.5863 | 574.4863 | 0.56323 | 9.6413 | 75.6632 | 236.4933 | 1.8633 | n.d | 1.6853 | 5.5964 | 1.7273 | 12.9752 | 57.2433 | d | 46.0373 | 14 | 0
53 | 50 | 44.45 | 406.4508 | n.d | 15363.2012 | 1319.5321 | 1429.9213 | 3201.2459 | 3685.3266 | 38.9413 | 13.8492 | 14.3733 | 10.5553 | 696.3943 | 0.58612 | 15.9243 | 38.8224 | 217.0843 | 1.3743 | n.d | 2.3393 | 4.3733 | n.d | 5.2322 | 62.9863 | 0.89533 | 25.5839 | 14 | 0
54 | 50 | 44.45 | 406.4508 | n.d | 14101.5698 | 842.3201 | 991.5433 | 1855.2366 | 3097.3266 | 27.5172 | 3.0543 | 14.4192 | 13.0223 | 526.2562 | 0.92623 | 14.9833 | 56.7192 | 229.3932 | 0.76632 | d | 1.8173 | 9.7732 | 0.72734 | 3.593 | 53.9913 | d | 50.3422 | 14 | 0
55 | 50 | 44.45 | 406.4508 | n.d | 14029.3201 | 1191.3204 | 1522.4633 | 1583.2365 | 3882.2365 | 60.3812 | 4.4613 | 21.4243 | 23.4432 | 755.4573 | 0.56821 | 46.9033 | 74.2432 | 392.0683 | 1.4832 | n.d | 4.3043 | 4.4835 | 2.0853 | 16.0832 | 65.5883 | 0.67237 | 83.3788 | 14 | 0
56 | 50 | 44.45 | 406.4508 | n.d | 15553.2065 | 1363.0126 | 1420.6533 | 1142.3652 | 4052.0326 | 49.5753 | 10.2513 | 12.7533 | 11.7833 | 567.832 | 0.47532 | 16.9743 | 38.5935 | 226.1932 | 0.84632 | n.d | 1.5124 | 1.0123 | 0.58832 | 4.1663 | 70 | d | 43.9122 | 14 | 0
57 | 50 | 44.45 | 406.4508 | n.d | 12324.3216 | 565.3266 | 965.3363 | 2038.3201 | 2962.2365 | 48.5852 | 6.1583 | 12.0423 | 21.8442 | 738.8913 | 0.50824 | 13.3293 | 29.2912 | 142.1873 | 0.8532 | n.d | 1.3143 | 0.70332 | 0.62332 | 3.1113 | 55.9137 | d | 18.0323 | 14 | 0
58 | 50 | 44.45 | 406.4508 | n.d | 14287.3202 | 957.3266 | 1887.8954 | 7639.2301 | 4212.3654 | 87.6293 | 6.2952 | 11.9852 | 25.7673 | 1016.1462 | 0.58256 | 8.5132 | 25.8832 | 98.1843 | 0.92322 | n.d | 1.1093 | 6.6533 | n.d | 3.9143 | 68.8635 | 2.3952 | 14.7223 | 14 | 0
59 | 50 | 44.45 | 406.4508 | n.d | 14043.2659 | 937.3257 | 1138.0823 | 1359.2316 | 3389.2366 | 45.9752 | 13.9093 | 17.722 | 20.9613 | 722.3873 | 0.44124 | 11.3224 | 36.3623 | 161.7333 | 1.3713 | n.d | 2.5693 | 0.29133 | 0.82433 | 13.0362 | 60.8052 | n.d | 45.2623 | 14 | 0
60 | 50 | 44.45 | 406.4508 | n.d | 11146.124 | 562.6321 | 454.0532 | d | 2276.321 | 12.1853 | 1.6293 | 8.8153 | 1.7413 | 120.0521 | n.d | 6.5843 | 14.1273 | 69.0593 | n.d | n.d | n.d | d | n.d | n.d | 38.7563 | n.d | 1.5099 | 14 | 1
61 | 50 | 44.45 | 406.4508 | n.d | 15436.3265 | 1089.5214 | 914.2032 | 831.2366 | 3207.3203 | 30.3312 | 6.2933 | 10.8553 | 6.8237 | 355.5332 | 0.60732 | 8.4163 | 18.5116 | 60.1813 | n.d | n.d | 1.1423 | d | n.d | 2.7443 | 53.7923 | n.d | 3.5723 | 14 | 0
62 | 50 | 44.45 | 406.4508 | n.d | 11948.3215 | 915.3265 | 997.1873 | 999.237 | 3217.2033 | 34.9552 | 5.1913 | 11.2632 | 11.5282 | 423.3863 | n.d | 6.5012 | 26.2573 | 108.5732 | 1.3543 | n.d | 1.1573 | 1.0783 | 1.0932 | 6.5473 | 50.0733 | n.d | 64.1683 | 14 | 0
63 | 50 | 44.45 | 406.4508 | n.d | 12688.3266 | 969.2365 | 892.1861 | 723.5633 | 3197.2365 | 32.3523 | 8.032 | 11.1373 | 7.9373 | 401.3132 | d | 15.9643 | 16.8452 | 79.9432 | 0.78233 | n.d | 1.1363 | 0.45437 | 0.76632 | 1.6732 | 51.9874 | n.d | 18.8943 | 14 | 0
64 | 50 | 44.45 | 406.4508 | n.d | 11041.2366 | 591.3157 | 698.7542 | 942.3266 | 2752.3201 | 29.6743 | 5.3072 | 9.7383 | 9.4273 | 395.0142 | n.d | 14.9342 | 16.5432 | 92.0543 | 0.71431 | n.d | 0.98132 | 0.44336 | n.d | 1.1383 | 44.4083 | n.d | 7.4682 | 14 | 0
65 | 50 | 44.45 | 406.4508 | n.d | 11469.3201 | 881.2014 | 874.4783 | 865.5699 | 2882.3204 | 31.8893 | 3.9482 | 9.9483 | 11.9732 | 381.5813 | 0.56424 | 16.4547 | 20.4072 | 348.3653 | 0.77632 | n.d | 1.3023 | 0.47433 | n.d | 2.1773 | 50.6623 | n.d | 11.8133 | 14 | 0
66 | 50 | 44.45 | 406.4508 | n.d | 11572.3266 | 805.0236 | 606.0452 | 661.3265 | 2572.3265 | 17.1742 | 3.4313 | 9.7452 | 4.9132 | 198.4033 | 0.48532 | 11.1451 | 22.7732 | 104.1743 | 0.85933 | n.d | 1.0993 | 0.44633 | n.d | 2.9423 | 46.0983 | d | 21.2263 | 14 | 0
67 | 50 | 44.45 | 406.4508 | n.d | 11233.3201 | 835.3527 | 830.4794 | 1032.3654 | 3074.3265 | 35.0182 | 2.8022 | 18.6522 | 18.3892 | 763.0613 | 0.45932 | 11.5055 | 87.6442 | 232.2723 | 1.4857 | n.d | 2.0713 | 0.45632 | 1.7754 | 19.8664 | 65.3823 | n.d | 74.6943 | 14 | 0
68 | 50 | 44.45 | 406.4508 | n.d | 11948.2366 | 1036.1026 | 919.3534 | 783.2015 | 3598.3204 | 29.3923 | 5.7893 | 15.0552 | 10.2832 | 385.0452 | n.d | 9.3152 | 29.2042 | 122.9033 | 0.61932 | n.d | 1.6963 | 0.27833 | n.d | 4.5953 | 51.6563 | n.d | 29.6773 | 14 | 0
69 | 50 | 44.45 | 406.4508 | n.d | 11895.5214 | 857.2366 | 734.5944 | 604.2365 | 3251.3266 | 18.7122 | 1.1042 | 9.1643 | 2.0463 | 162.0693 | n.d | 8.2813 | 15.7962 | 72.5033 | n.d | n.d | d | 0.96533 | n.d | 0.56532 | 46.4333 | n.d | 1.5573 | 14 | 1
23 | 50 | 44.45 | 406.4508 | n.d | 13767.694 | 959.7934 | 661.5702 | n.d | 2926.4599 | 14.8394 | 1.424 | 11.8715 | 11.9596 | 1271.5641 | n.d | 50.6511 | 3.665 | 145.9762 | n.d | 1.63 | 0.92249 | 0.26303 | n.d | n.d | 39.6706 | n.d | n.d | 23 | 1
70 | 50 | 44.45 | 406.4508 | n.d | 16327.8989 | 1360.2101 | 1398.3878 | 1259.8541 | 4290.9679 | 50.3856 | 4.2425 | 10.515 | 15.9827 | 845.2116 | n.d | 29.1309 | 18.0203 | 244.8457 | 1.0132 | 2.2376 | 1.376 | 0.26765 | 0.88507 | 6.1687 | 62.1129 | d | 47.2105 | 23 | 0
71 | 50 | 44.45 | 406.4508 | n.d | 16872.9052 | 1336.6913 | 1071.9491 | 1151.6924 | 4076.2926 | 30.0049 | 22.3061 | 11.1366 | 8.9616 | 436.456 | n.d | 41.4203 | 15.5448 | 213.3569 | 1.7177 | 6.5867 | 1.4209 | 0.31465 | 0.6288 | 4.7723 | 51.0811 | n.d | 25.8032 | 23 | 0
72 | 50 | 44.45 | 406.4508 | n.d | 17306.1363 | 1448.9935 | 1238.8577 | 802.0348 | 4315.1231 | 38.2542 | 6.6206 | 11.7914 | 9.9441 | 505.8648 | n.d | 96.2463 | 20.7926 | 286.275 | 1.5961 | 6.7733 | 1.4155 | 0.29374 | n.d | 4.9024 | 53.7757 | 0.54338 | 29.7754 | 23 | 0
73 | 50 | 44.45 | 406.4508 | d | 15262.4792 | 1443.4519 | 1498.7479 | 855.1405 | 4789.9081 | 43.8878 | 3.4022 | 17.6366 | 11.054 | 500.3939 | n.d | 323.2766 | 24.9972 | 349.5529 | 0.80459 | 4.1056 | 1.6086 | d | 0.94809 | 5.6779 | 54.9093 | 0.62104 | 30.1133 | 23 | 0
74 | 50 | 44.45 | 406.4508 | n.d | 16319.7787 | 1532.2846 | 1612.6007 | 982.6446 | 4648.8772 | 51.9852 | 6.8658 | 12.1376 | 18.4204 | 693.0417 | n.d | 192.7333 | 24.4309 | 294.3186 | 1.2895 | 3.212 | 1.9793 | n.d | 0.86939 | 5.3637 | 60.7794 | d | 26.1239 | 23 | 0
75 | 50 | 44.45 | 406.4508 | n.d | 16395.5355 | 1464.7912 | 1246.4028 | 681.611 | 3744.2678 | 34.8324 | 7.8062 | 9.4911 | 8.8873 | 437.0765 | n.d | 157.0805 | 13.4037 | 194.2981 | 0.88951 | 4.7901 | 1.2308 | d | n.d | 2.5954 | 48.9866 | d | 16.5177 | 23 | 0
76 | 50 | 44.45 | 406.4508 | n.d | 16518.7509 | 1491.7902 | 1186.6054 | 641.2464 | 3681.9981 | 29.7195 | 4.3232 | 9.4649 | 6.4705 | 376.7031 | n.d | 151.3722 | 13.6528 | 182.4673 | n.d | 3.3623 | 1.2736 | n.d | n.d | 1.3941 | 47.1041 | n.d | 1.6315 | 23 | 0
77 | 50 | 44.45 | 406.4508 | n.d | 16283.1401 | 1499.1174 | 1525.1073 | 739.7795 | 4275.8164 | 46.2009 | 4.7184 | 10.5368 | 12.499 | 544.5324 | n.d | 310.6633 | 14.0821 | 351.9785 | n.d | 4.5054 | 1.4277 | n.d | 0.58947 | 1.5393 | 54.9305 | n.d | 8.3402 | 23 | 0
78 | 50 | 44.45 | 406.4508 | n.d | 27585.0382 | 1208.6537 | 1002.5433 | 941.2128 | 3481.1542 | 28.1764 | 3.7572 | 8.6499 | 6.9101 | 369.6373 | 0.66537 | 111.2615 | 11.1114 | 182.7674 | 1.2591 | 2.681 | 1.8357 | 0.30427 | 0.59137 | 3.8529 | 50.3809 | 1.6736 | 22.3743 | 23 | 0
79 | 50 | 44.45 | 406.4508 | n.d | 28133.6397 | 1660.8917 | 1382.8045 | 750.9812 | 4113.4926 | 41.3567 | 6.4714 | 12.2617 | 9.2515 | 421.8022 | 0.68131 | 132.9335 | 15.3866 | 204.1336 | 1.0321 | 0.70155 | 1.7844 | n.d | n.d | 2.9724 | 56.4487 | 1.0996 | 13.874 | 23 | 0
80 | 50 | 44.45 | 406.4508 | n.d | 21684.9621 | 1027.6565 | 793.7529 | n.d | 3358 | 22.6004 | 3.1895 | 9.4811 | 4.9027 | 244.2834 | n.d | 106.7161 | 8.0765 | 144.1519 | n.d | 0.87854 | 1.2943 | n.d | n.d | 0.83474 | 45.9916 | 0.91134 | 1.6454 | 23 | 0
81 | 50 | 44.45 | 406.4508 | n.d | 22700.5688 | 1662.2059 | 1393.115 | 725.3159 | 4742.1795 | 39.3224 | 1.5657 | 9.491 | 12.3009 | 587.5898 | n.d | 91.3391 | 37.9462 | 300.8092 | 1.087 | n.d | 1.6867 | d | 1.7464 | 9.7413 | 56.7313 | 1.1721 | 54.7013 | 23 | 0
82 | 50 | 44.45 | 406.4508 | n.d | 21674.222 | 1286.7287 | 1671.2624 | 946.865 | 4470.3534 | 63.8152 | 2.6366 | 10.5233 | 21.9693 | 878.2526 | 0.59622 | 116.2289 | 56.7869 | 283.0843 | 1.9972 | n.d | 1.6096 | n.d | 1.4553 | 28.047 | 60.7513 | 1.1438 | 34.9806 | 23 | 0
83 | 50 | 44.45 | 406.4508 | n.d | 18615.8407 | 1453.5048 | 1337.0678 | 662.4257 | 4226.1611 | 43.6216 | 3.0171 | 9.8727 | 12.191 | 460.476 | n.d | 67.0177 | 12.6865 | 224.4067 | 0.58584 | d | 1.7708 | n.d | n.d | 2.4892 | 55.8522 | 0.99691 | 13.7637 | 23 | 0
84 | 50 | 44.45 | 406.4508 | n.d | 19719.3458 | 1544.7577 | 1447.3756 | 810.2923 | 4129.4783 | 42.4566 | 2.3847 | 10.8204 | 11.8133 | 480.9175 | 0.51913 | 104.3324 | 21.3593 | 226.0902 | 0.65755 | n.d | 1.5942 | n.d | 0.60091 | 11.3342 | 55.3828 | 0.8468 | 28.6727 | 23 | 0
85 | 50 | 44.45 | 406.4508 | n.d | 13624.7934 | 1052.2218 | 1249.0055 | 842.8628 | 3881.3133 | 46.4085 | 4.225 | 16.0969 | 13.414 | 557.1325 | 0.51451 | 57.6455 | 17.9226 | 199.5089 | 0.87244 | n.d | 1.5681 | 0.28905 | 0.6232 | 5.8757 | 52.5578 | 0.85883 | 22.0049 | 23 | 0
86 | 50 | 44.45 | 406.4508 | n.d | 21483.5914 | 1627.9452 | 2321.2631 | 1076.0281 | 5118.4103 | 95.7523 | 3.1947 | 11.0102 | 23.8488 | 961.9914 | 0.63631 | 66.706 | 16.3176 | 186.0142 | 0.86083 | 0.97128 | 1.4075 | n.d | 0.712 | 4.3597 | 59.3014 | 0.76369 | 19.0354 | 23 | 0
87 | 50 | 44.45 | 406.4508 | n.d | 23213.8511 | 1357.5496 | 1235.0822 | 851.8631 | 3868.479 | 36.9064 | 4.092 | 9.9746 | 8.3007 | 378.7393 | 0.43954 | 66.8804 | 11.7999 | 147.1946 | 1.3085 | 4.9416 | 1.1704 | n.d | 0.73612 | 3.9632 | 51.0776 | 0.82877 | 51.7452 | 23 | 0
88 | 50 | 44.45 | 406.4508 | n.d | 21437.4225 | 1287.6214 | 1084.5507 | 612.5267 | 3669.0107 | 34.1726 | 4.9558 | 11.5141 | 8.4439 | 357.6567 | 0.53705 | 84.0274 | 9.9602 | 191.6465 | d | 1.8158 | 1.2085 | n.d | n.d | 1.404 | 48.5829 | 0.79771 | 6.7627 | 23 | 0
89 | 50 | 44.45 | 406.4508 | n.d | 26252.4561 | 1494.9654 | 1093.3776 | 573.653 | 3740.4619 | 30.7695 | 1.5634 | 9.6756 | 5.0235 | 234.0953 | n.d | 11.6072 | 8.1672 | 113.4779 | 0.62236 | 1.9309 | 1.1228 | n.d | n.d | 1.9734 | 46.5473 | 0.77267 | 20.0466 | 23 | 0
90 | 50 | 44.45 | 406.4508 | n.d | 26100.9679 | 1180.4249 | 883.2839 | 561.3802 | 3291.5455 | 27.23 | 1.9469 | 8.3935 | 6.691 | 222.2894 | n.d | 8.996 | 11.2766 | 91.8428 | 0.77166 | n.d | 1.0842 | n.d | n.d | 3.7415 | 45.0872 | 0.81265 | 8.8311 | 23 | 0
91 | 50 | 44.45 | 406.4508 | n.d | 19325.9889 | 1385.4405 | 985.1646 | 593.2565 | 3484.319 | 25.4845 | 4.393 | 12.0784 | 4.1373 | 192.3768 | n.d | 8.5256 | 6.5994 | 84.7678 | 0.76466 | n.d | 1.2315 | n.d | n.d | 1.733 | 47.4599 | 0.57732 | 2.799 | 23 | 0
92 | 50 | 44.45 | 406.4508 | n.d | 16044.1371 | 1078.8693 | 752.84 | d | 3204.7408 | 18.6241 | 1.647 | 12.4764 | 3.0535 | 159.8937 | n.d | 7.6131 | 4.3524 | 83.2353 | 0.59202 | 4.1331 | 1.1007 | n.d | n.d | 1.6872 | 44.9731 | 0.85977 | 22.7207 | 23 | 0
93 | 50 | 44.45 | 406.4508 | n.d | 17617.9177 | 1366.7705 | 861.1177 | 594.1581 | 3276.5355 | 22.0042 | 1.903 | 8.1818 | 3.3464 | 171.2996 | n.d | 37.6365 | 5.9731 | 107.5045 | n.d | n.d | 1.0075 | n.d | n.d | 2.1823 | 47.9262 | 0.7524 | 1.3304 | 23 | 0
94 | 50 | 44.45 | 406.4508 | n.d | 13042.9154 | 1094.9962 | 1136.695 | 608.2592 | 3544.2901 | 41.1817 | 2.1067 | 9.3055 | 10.4947 | 370.1765 | n.d | 12.9461 | 50.5285 | 220.6312 | n.d | d | 0.95941 | n.d | 0.84955 | 21.9607 | 51.0961 | 0.89898 | 16.6478 | 23 | 0
95 | 50 | 44.45 | 406.4508 | n.d | 15995.469 | 1563.3444 | 1492.6181 | 805.6825 | 4279.3866 | 49.4237 | 2.8072 | 11.4051 | 11.6273 | 485.2449 | d | 24.8586 | 16.3886 | 135.934 | 1.3615 | 3.8001 | 1.2221 | n.d | 0.8888 | 7.976 | 53.9795 | 1.0677 | 46.1583 | 23 | 0
96 | 50 | 44.45 | 406.4508 | n.d | 17154.8208 | 1449.2553 | 1165.2179 | 1102.3996 | 4113.5511 | 32.5315 | 2.2291 | 10.536 | 7.7383 | 262.9563 | n.d | 7.4835 | 8.9399 | 110.0647 | d | n.d | 1.0612 | n.d | n.d | 2.2452 | 51.676 | 0.86789 | 7.4058 | 23 | 0
97 | 50 | 44.45 | 406.4508 | n.d | 16565.9995 | 1580.3701 | 1430.9148 | 656.8539 | 4480.0464 | 49.7376 | 3.018 | 10.8865 | 11.7009 | 440.079 | 0.48725 | 6.7973 | 16.2901 | 129.9982 | 0.76405 | n.d | 1.3101 | n.d | 0.75687 | 8.268 | 56.3703 | 1.247 | 19.67 | 23 | 0
98 | 50 | 44.45 | 406.4508 | n.d | 13563.7325 | 1522.8882 | 1139.7613 | 630.7142 | 3794.135 | 31.9926 | 2.8166 | 12.0858 | 5.6671 | 251.0955 | n.d | 7.2998 | 5.9444 | 104.5066 | 0.6398 | n.d | 1.3344 | n.d | n.d | 3.0807 | 50.008 | 0.77764 | 2.6126 | 23 | 0
99 | 50 | 44.45 | 406.4508 | n.d | 14639.4285 | 1286.3623 | 892.965 | 578.0667 | 3532.6304 | 22.5127 | 5.3882 | 9.2086 | 5.1283 | 198.0267 | 0.45792 | 11.2218 | 9.9332 | 139.9129 | 1.3439 | 4.6526 | 1.226 | n.d | 0.59168 | 4.9287 | 51.7101 | 1.2307 | 27.3671 | 23 | 0
100 | 50 | 44.45 | 406.4508 | n.d | 15034.2184 | 1201.9263 | 853.6274 | d | 3683.5869 | 23.189 | 4.5881 | 9.8282 | 4.2671 | 196.1779 | n.d | 8.2181 | 3.6251 | 90.7956 | n.d | d | 1.1672 | n.d | n.d | 1.0003 | 53.932 | 0.88966 | 1.8375 | 23 | 0
101 | 50 | 44.45 | 406.4508 | n.d | 15996.9342 | 1584.9997 | 1694.6124 | 883.8586 | 4713.8731 | 69.3473 | 2.488 | 19.068 | 19.8273 | 1190.0743 | 0.51787 | 179.4647 | 16.5813 | 194.0813 | 0.8802 | n.d | 1.4209 | n.d | d | 5.6496 | 57.5059 | 0.98543 | 13.8078 | 23 | 0
102 | 50 | 44.45 | 406.4508 | n.d | 14619.5828 | 1346.4465 | 1481.9926 | 735.3197 | 4020.2379 | 56.576 | 3.548 | 11.3554 | 12.5088 | 524.5915 | n.d | 51.0908 | 21.3949 | 245.9973 | 1.0424 | d | 1.1353 | n.d | n.d | 4.8706 | 51.5581 | 1.0986 | 9.6073 | 23 | 0
103 | 50 | 44.45 | 406.4508 | n.d | 14749.3476 | 1314.8747 | 1074.7384 | 577.3911 | 3651.6194 | 33.2439 | 2.3845 | 10.0966 | 8.7542 | 372.2839 | n.d | 8.6926 | 12.0046 | 97.2372 | 0.65536 | 3.0846 | 1.291 | n.d | n.d | 3.7361 | 53.1397 | 0.99254 | 3.8921 | 23 | 0
104 | 50 | 44.45 | 406.4508 | n.d | 15210.4483 | 1364.6662 | 1159.2021 | 653.4562 | 3740.2451 | 36.8437 | 6.3816 | 14.9468 | 8.4687 | 409.7995 | 0.47972 | 9.6831 | 6.0647 | 103.2266 | n.d | n.d | 1.2403 | n.d | n.d | 1.1254 | 54.4955 | 0.89481 | 2.0991 | 23 | 0
105 | 50 | 44.45 | 406.4508 | n.d | 16601.0588 | 1327.4105 | 1247.4912 | 775.3868 | 4072.1481 | 35.0734 | 14.0985 | 15.2846 | 15.2844 | 712.2191 | 1.4782 | 302.2603 | 28.2922 | 296.2918 | 1.7942 | 4.8248 | 1.944 | d | 0.77605 | 3.5122 | 62.0613 | 1.2496 | 30.9362 | 23 | 0
106 | 50 | 44.45 | 406.4508 | n.d | 15621.4755 | 1311.3958 | 1193.4829 | 647.3959 | 3977.2043 | 32.0517 | 1.7716 | 13.5088 | 10.7138 | 597.3637 | 0.79211 | 284.4673 | 27.6965 | 271.7056 | 0.7434 | 2.2069 | 1.3995 | n.d | 0.67273 | 3.2447 | 53.3687 | 1.7252 | 35.1094 | 23 | 0
107 | 50 | 44.45 | 406.4508 | n.d | 16364.4559 | 1710.8772 | 1318.9444 | 648.7854 | 4411.1847 | 37.9483 | 2.0042 | 13.0091 | 9.3447 | 432.3467 | 0.58207 | 180.7847 | 16.4259 | 165.6447 | n.d | 1.4758 | 1.2744 | n.d | n.d | 0.8428 | 55.4623 | 1.0538 | 1.6898 | 23 | 0
108 | 50 | 44.45 | 406.4508 | n.d | 14853.9108 | 1252.299 | 1140.8352 | 945.3469 | 4091.4531 | 32.1008 | 2.0005 | 13.0467 | 9.4764 | 469.1742 | 0.70577 | 205.5972 | 17.2965 | 193.2666 | 1.3249 | 5.223 | 1.9629 | n.d | 0.62637 | 2.7822 | 55.5961 | 2.1141 | 8.0353 | 23 | 0
109 | 50 | 44.45 | 406.4508 | n.d | 17370.1727 | 1700.4778 | 1454.8756 | 737.1844 | 4640.8883 | 47.5992 | 2.1661 | 15.3682 | 13.935 | 601.9327 | 0.65871 | 130.4363 | 57.5618 | 198.7301 | 1.1729 | n.d | 2.1512 | n.d | 1.3058 | 12.9962 | 55.8092 | 2.7363 | 25.9344 | 23 | 0
110 | 50 | 44.45 | 406.4508 | n.d | 17943.6988 | 1471.7345 | 1169.2612 | 662.3258 | 4102.5439 | 37.9096 | 2.0112 | 15.0758 | 9.4046 | 487.2549 | 0.47318 | 118.5289 | 33.5147 | 167.3332 | d | 1.637 | 1.5784 | n.d | 0.68215 | 3.3793 | 52.1059 | 2.1566 | 19.1966 | 23 | 0
111 | 50 | 44.45 | 406.4508 | n.d | 16963.8386 | 1580.1051 | 1615.1805 | 1055.179 | 4619.7906 | 55.1864 | 2.2789 | 12.8996 | 14.9756 | 658.7266 | 0.7638 | 170.919 | 46.5781 | 232.0211 | 0.95186 | n.d | 1.4538 | d | 1.6692 | 12.5558 | 56.0473 | 2.4762 | 80.2469 | 23 | 0
112 | 50 | 44.45 | 406.4508 | n.d | 15554.4436 | 1436.5446 | 1328.3915 | 1075.275 | 4212.8608 | 39.946 | 2.1058 | 10.3741 | 17.2063 | 532.2732 | 0.72198 | 172.7428 | 28.7613 | 267.0708 | 0.82587 | d | 1.419 | n.d | 0.945 | 8.7386 | 54.4684 | 1.6481 | 20.3479 | 23 | 0
113 | 50 | 44.45 | 406.4508 | n.d | 13494.727 | 1429.0463 | 1236.9774 | 853.1028 | 4155.1591 | 40.3554 | 1.8851 | 9.1337 | 11.1561 | 414.699 | n.d | 17.631 | 7.1856 | 141.1813 | 0.77613 | n.d | 1.2299 | n.d | n.d | 1.6368 | 53.7691 | 1.407 | 6.5162 | 23 | 0
114 | 50 | 44.45 | 406.4508 | n.d | 14096.951 | 1060.9436 | 907.5108 | 551.4792 | 3493.6025 | 31.0259 | 7.3875 | 11.4112 | 8.4939 | 432.9845 | d | 20.3375 | 6.985 | 137.4948 | 0.60747 | n.d | 1.2806 | n.d | n.d | 1.2234 | 49.1274 | 1.5354 | 1.7005 | 23 | 0
115 | 50 | 44.45 | 406.4508 | n.d | 13401.1699 | 1279.4588 | 1141.4788 | 762.6747 | 4172.6734 | 36.185 | 2.2217 | 10.8388 | 8.1074 | 372.1764 | n.d | 37.2215 | 7.8525 | 127.7223 | d | n.d | 1.2195 | n.d | n.d | 3.0544 | 47.9368 | 1.3277 | 3.3344 | 23 | 0
116 | 50 | 44.45 | 406.4508 | n.d | 14042.6477 | 1377.3397 | 955.965 | 622.7216 | 3811.6 | 27.4204 | 2.4318 | 13.9669 | 6.2943 | 290.6317 | n.d | 100.4601 | 12.4655 | 194.7252 | n.d | n.d | 1.4011 | n.d | 0.70254 | 1.5465 | 45.7718 | 1.4322 | 2.4904 | 23 | 0
118 | 50 | 44.45 | 406.4508 | n.d | 12309.8691 | 1123.2738 | 746.0927 | d | 3105.9726 | 17.4016 | 0.79245 | 9.3428 | 2.4327 | 114.2563 | n.d | 17.7409 | 4.9348 | 112.0673 | n.d | 0.90422 | n.d | n.d | n.d | n.d | 39.3163 | 0.97781 | n.d | 23 | 1
119 | 50 | 44.45 | 406.4508 | n.d | 12646.1646 | 1102.762 | 767.5962 | n.d | 3509.6655 | 18.2139 | 1.0091 | 8.2527 | 2.0644 | 100.4666 | n.d | 13.7939 | 2.1772 | 131.2176 | n.d | n.d | 0.95125 | n.d | n.d | n.d | 44.4573 | 0.78926 | n.d | 23 | 1
120 | 50 | 44.45 | 406.4508 | n.d | 13093.1398 | 1010.3516 | 673.8302 | n.d | 3455.7126 | 17.0763 | 1.1754 | 8.72 | 1.7192 | 82.4483 | n.d | 11.4296 | 1.4999 | 96.1589 | n.d | n.d | 0.94855 | n.d | n.d | n.d | 44.931 | 0.70045 | n.d | 23 | 1

## Sheet2
Unidades
ug/l
Volumen aforo (ml) | volumen_aforo
Área Analizada (cm2) | area_analizada
Área material en filtro (cm2) | area_material
9Be (KED) | Be
23Na (KED) | Na
25Mg (KED) | Mg
27Al (KED) | Al
39K (KED) | K
43Ca (KED) | Ca
48Ti (KED) | Ti
51V (KED) | V
52Cr (KED) | Cr
55Mn (KED) | Mn
56Fe (KED) | Fe
59Co (KED) | Co
60Ni (KED) | Ni
63Cu (KED) | Cu
66Zn (KED) | Zn
75As (KED) | As
82Se (KED) | Se
95Mo (KED) | Mo
107Ag (KED) | Ag
111Cd (KED) | Cd
121Sb (KED) | Sb
135Ba (KED) | Ba
201Hg (KED) | Hg
208Pb (KED) | Pb