## Conc
Filtro | Cl | NO3 | SO4 | Na | NH4 | Mg | C Orgánico | C Elemental | C Total | P | S | Cl | K | Ca | Ti | V | Cr | Mn | Fe | Ni | Cu | Zn | As | Se | Br | Sr | Ba | Pb | Hg | Pb | Zn | Mn | Mo | Ni | Ti | Sb | OCPk1 C | OCPk2 C | OCPk3 C | OCPk4 C | OCPk5 C | OCPk6 C | OCPk7 C | OCPk8 C | Pyrol C | ECPk1 C | ECPk2 C | ECPk3 C | ECPk4 C | ECPk5 C | ECPk6 C | OC/EC
Unidad | ug/m3 | ug/m3 | ug/m3 | ug/m3 | ug/m3 | ug/m3 | ug/m3 | ug/m3 | ug/m3 | ug/m3 | ug/m3 | ug/m3 | ug/m3 | ug/m3 | ug/m3 | ug/m3 | ug/m3 | ug/m3 | ug/m3 | ug/m3 | ug/m3 | ug/m3 | ug/m3 | ug/m3 | ug/m3 | ug/m3 | ug/m3 | ug/m3 | ug/m3 | ug/m3 | ug/m3 | ug/m3 | ug/m3 | ug/m3 | ug/m3 | ug/m3 | ug/m3 | ug/m3 | ug/m3 | ug/m3 | ug/m3 | ug/m3 | ug/m3 | ug/m3 | ug/m3 | ug/m3 | ug/m3 | ug/m3 | ug/m3 | ug/m3 | ug/m3
Método | C. Ionica y TXRF | C. Ionica | C. Ionica | C. Ionica | C. Ionica | C. Ionica | Método Niosh | Método Niosh | Método Niosh | TXRF | TXRF | TXRF e Ionica | TXRF | TXRF | TXRF e ICP-MS | TXRF | TXRF | TXRF e ICP-MS | TXRF | TXRF e ICP-MS | TXRF | TXRF e ICP-MS | TXRF | TXRF | TXRF | TXRF | TXRF | TXRF e ICP-MS | ICP-MS | ICP-MS y TXRF | ICP-MS y TXRF | ICP-MS y TXRF | ICP-MS | ICP-MS y TXRF | ICP-MS y TXRF | ICP-MS | Método Niosh | Método Niosh | Método Niosh | Método Niosh | Método Niosh | Método Niosh | Método Niosh | Método Niosh | Método Niosh | Método Niosh | Método Niosh | Método Niosh | Método Niosh | Método Niosh | Método Niosh
1 | 0.5525 | 0.52741 | 0.68636 | 0.55727 | 0.17888 | < LD | 4.1601 | 1.246 | 3.0471 | NA | 1.0167 | 0.34681 | 0.17491 | 0.81093 | 0.014835 | 0.0041135 | 0.0078087 | 0.0056435 | 0.41066 | 0.0027268 | 0.0069333 | 0.028957 | 0 | 0.00063911 | NA | 0.0041639 | NA | 0.0087074 | 4.1936e-05 | 0.0049756 | 0.016672 | 0.0049774 | 0.00064038 | 0.0018472 | 0.0037444 | 0.00081367 | 1.4997 | 0.63448 | 0.63059 | 1.2854 | 0.0099468 | 0 | 0 | 0 | 0.099996 | 0.023582 | 0.090184 | 0.65268 | 0.51121 | 0.026456 | 0.0069088 | 3.3388
2 | 0.55787 | 0.65891 | 0.60301 | 0.49922 | 0.13157 | < LD | 6.8669 | 0.798 | 5.4061 | NA | 0.57577 | 0.80508 | 0.39869 | 1.0469 | 0.018254 | NA | 0.0017335 | 0.0050003 | 0.25691 | 0.0018459 | 0.0067677 | 0.23868 | 0.0037256 | 0.00055884 | NA | 0.0030421 | NA | 0.022858 | NA | 0.029495 | 0.022229 | 0.0042935 | 0.00028654 | 0.0011669 | 0.0054845 | 0.0028815 | 2.1898 | 1.3303 | 0.72373 | 1.2951 | 0.030022 | 0 | 0 | 0 | 1.2978 | 0.12115 | 0.35141 | 1.2428 | 0.30539 | 0.023326 | 0.021203 | 8.6051
3 | 0.16862 | 0.43404 | 0.39257 | 0.51217 | 0.1222 | < LD | 7.4444 | 1.6128 | 7.6649 | NA | 0.42841 | 0.52075 | 0.14124 | 0.71247 | 0.008745 | 0.0015988 | 0.0056598 | 0.0070931 | 0.22829 | 0.0017265 | 0.0040759 | 0.027503 | 0.00043534 | 0.00043534 | NA | 0.0029876 | NA | 0.0025895 | NA | 0.0027214 | 0.016826 | 0.005368 | 0.00026819 | 0.0020222 | 0.0045562 | 0.00054837 | 2.73 | 1.4315 | 0.70818 | 1.3194 | 0.024179 | 0 | 0 | 0 | 1.2312 | 0.11812 | 0.34311 | 1.5332 | 0.76453 | 0.029881 | 0.019392 | 4.6159
4 | 0.090779 | 0.28782 | 0.45778 | 0.28827 | 0.24545 | < LD | 3.4841 | 0.69742 | 9.0572 | NA | 0.37246 | 0.29731 | 0.061224 | 0.47369 | 0.0027779 | 0.00085183 | 0.0030326 | 0.0054027 | 0.1009 | 0.00095176 | 0.0022895 | 0.0051037 | 0.00075754 | 0.00030302 | NA | 0.0027441 | NA | 0.0023355 | 4.8858e-05 | 0.0026165 | 0.0028571 | 0.0024924 | 8.8827e-05 | 0.00071011 | NA | 0.00088827 | 1.1994 | 0.62776 | 0.40193 | 0.79777 | 0.0092568 | 0 | 0 | 0 | 0.448 | 0.027213 | 0.098127 | 0.56382 | 0.40232 | 0.021998 | 0.0070779 | 4.9958
5 | 0.27847 | 0.23035 | 0.47534 | 0.33318 | 0.17386 | < LD | 6.7013 | 2.3333 | 4.1816 | NA | 0.28459 | 0.49336 | 0.070617 | 0.70565 | 0.010808 | 0.0016094 | 0.0057597 | 0.0063118 | 0.2212 | 0.0011033 | 0.0071378 | 0.099342 | 0.0065148 | 0.0018181 | NA | 0.0025926 | NA | 0.046121 | 4.5944e-05 | 0.072052 | 0.14365 | 0.0057386 | 0.00055709 | 0.0021423 | 0.011972 | 0.0051573 | 2.1475 | 1.4217 | 0.67432 | 1.187 | 0.029314 | 0 | 0 | 0 | 1.2415 | 0.10085 | 0.38811 | 1.991 | 0.9947 | 0.049143 | 0.026157 | 2.872
6 | 0.098331 | 0.3626 | 0.32243 | 0.30675 | < LD | < LD | 6.42 | 0.70782 | 9.0346 | NA | 0.24762 | 0.19943 | 0.13152 | 0.28961 | 0.0026264 | 0.0002458 | 0.001366 | 0.0057057 | 0.11969 | 0.0011033 | 0.0059257 | 0.025406 | 0.00045452 | 0 | NA | 0.001835 | NA | 0.002184 | 0.00012406 | 0.0042115 | 0.022033 | 0.007325 | 0.000193 | 0.0020213 | 0.00031563 | 0.0030085 | 1.9651 | 1.4508 | 0.6392 | 0.99994 | 0.02626 | 0 | 0 | 0 | 1.3387 | 0.13075 | 0.31714 | 1.1802 | 0.35632 | 0.020346 | 0.016841 | 9.07
7 | 0.42817 | 0.78492 | 0.49929 | 0.34085 | 0.32876 | < LD | 10.1396 | 1.9139 | 7.1278 | NA | 0.34398 | 0.33019 | 0.32606 | 0.35961 | 0.011414 | NA | 0.0046992 | 0.0031301 | 0.24498 | 0.0012548 | 0.010168 | 0.038435 | 0.0057573 | 0.0030302 | NA | 0.001532 | NA | 0.062787 | NA | 0.071776 | 0.023804 | 0.0046341 | 0.00042011 | 0.0011409 | 0.0066788 | 0.011588 | 2.9999 | 2.231 | 0.93174 | 1.0909 | 0.032981 | 0 | 0 | 0 | 2.8531 | 0.29385 | 0.64957 | 2.8175 | 0.92248 | 0.036884 | 0.021831 | 5.2978
8 | 0.118 | 0.14429 | 0.37499 | 0.31898 | 0.19431 | < LD | 3.8389 | 0.96062 | 12.0535 | NA | 0.3655 | 0.38579 | 0.13152 | 0.80807 | 0.020353 | 0.0029729 | 0.00060845 | 0.0067663 | 0.24301 | 0.0015578 | 0.002138 | 0.014194 | 0.00030302 | 0.00015151 | NA | 0.0030471 | NA | 0.0008204 | 2.1005e-05 | 0.0021652 | 0.016333 | 0.0077283 | 0.00023713 | 0.00213 | 0.021674 | 0.00073618 | 1.0204 | 0.96957 | 0.54625 | 0.71357 | 0.0077091 | 0 | 0 | 0 | 0.58135 | 0.057515 | 0.1322 | 0.62047 | 0.66479 | 0.034823 | 0.0073083 | 3.9963
9 | 0.16858 | 0.42052 | 0.29836 | 0.31554 | 0.16338 | < LD | 5.6839 | 0.86337 | 4.7995 | NA | 0.33701 | 0.23534 | 0.12001 | 0.63172 | 0.011717 | 0.0019124 | 2.4182e-06 | 0.0026756 | 0.10817 | 4.2713e-05 | 0.0050167 | 0.018891 | 0.0027271 | 0 | NA | 0.0025926 | NA | 0.0044566 | 0.0011284 | 0.0081287 | 0.020333 | 0.0016392 | 0.00016774 | 0.00015135 | 0.0021323 | 0.006031 | 1.7585 | 1.1142 | 0.52596 | 0.86248 | 0.015662 | 0 | 0 | 0 | 1.407 | 0.13383 | 0.26558 | 1.3007 | 0.50636 | 0.022848 | 0.016203 | 6.5833
10 | 0.23371 | 0.21801 | 0.32743 | 0.34255 | 0.094537 | < LD | 6.2161 | 1.0137 | 6.5472 | NA | 0.3008 | 0.42806 | 0.11304 | 0.070077 | 0.0015659 | NA | 0.00015393 | 0.0025241 | 0.20226 | 0.00064874 | 0.0069863 | 0.011619 | 0.00075754 | 0.00030302 | NA | 0.0019865 | NA | 0.003093 | NA | 0.0041889 | 0.010513 | 0.0043238 | 0.0003183 | 0.0010434 | 0.00082643 | 0.0026169 | 1.9534 | 1.397 | 0.64003 | 1.0775 | 0.031744 | 0 | 0 | 0 | 1.1164 | 0.096355 | 0.31074 | 1.2816 | 0.3784 | 0.020427 | 0.017679 | 6.132
11 | 0.15075 | 0.3519 | 0.4466 | 0.3145 | 0.0666 | < LD | 5.5053 | 1.3166 | 7.2298 | NA | 0.3008 | 0.27564 | 0.13016 | 0.42976 | 0.0094443 | NA | 0.00091147 | 0.0069178 | 0.18196 | 0.0012548 | 0.0085014 | 0.020861 | 0.0015151 | 0.00015151 | NA | 0.0025926 | NA | 0.0041536 | NA | 0.0080038 | 0.024355 | 0.0058492 | 0.0002413 | 0.001861 | 0.0071951 | 0.0036443 | 1.4313 | 1.1412 | 0.52989 | 1.0445 | 0.023448 | 0 | 0 | 0 | 1.335 | 0.11386 | 0.32938 | 1.5971 | 0.54967 | 0.020863 | 0.015848 | 4.1814
12 | 0.30179 | 0.34847 | 0.68196 | 0.35435 | 0.059366 | < LD | 3.3888 | 1.7225 | 6.822 | NA | 0.59654 | 0.21762 | 0.08501 | 0.65475 | 0.015353 | 0.00085183 | 0.0021235 | 0.0034331 | 0.44876 | 0.0012548 | 0.0031986 | 0.044799 | 0.0021211 | 0.0016666 | NA | 0.0022895 | NA | 0.0079413 | 8.0234e-05 | 0.01246 | 0.058276 | 0.0035608 | 0.00039587 | 0.0017998 | 0.0058001 | 0.0025539 | 1.4599 | 0.57037 | 0.31253 | 0.60238 | 0.0053761 | 0 | 0 | 0 | 0.43833 | 0.043081 | 0.13519 | 0.87058 | 1.0165 | 0.060487 | 0.0102 | 1.9674
13 | 0.12692 | 0.30972 | 0.33658 | 0.32056 | 0.026375 | < LD | 3.6692 | 0.84072 | 5.1114 | NA | 0.19408 | 0.39979 | 0.08564 | -0.074308 | 0.0026066 | NA | 0.0010518 | 0.0010041 | 0.078961 | 0.00049275 | 0.021927 | 0.040421 | 0.0030227 | 0 | NA | 0.00046584 | NA | 0.0088279 | NA | 0.014029 | 0.034602 | 0.001637 | 0.00011481 | 0.00027239 | NA | 0.0005581 | 1.11 | 0.51042 | 0.40757 | 1.0473 | 0.0084391 | 0 | 0 | 0 | 0.58553 | 0.031806 | 0.097311 | 0.64793 | 0.59424 | 0.02136 | 0.0088009 | 4.3644
14 | 0.14074 | 0.40449 | 0.48221 | 0.33253 | 0.1659 | < LD | 5.3663 | 0.66168 | 4.5099 | NA | 0.48603 | 0.21005 | 0.15846 | 0.78783 | 0.0060957 | 0.001758 | 0.0027213 | 0.0035785 | 0.091493 | 0.0014026 | 0.0028893 | 0.03428 | 0.0021183 | < LD | NA | 0.0016788 | NA | 0.011562 | NA | 0.020814 | 0.046063 | 0.0054399 | 0.00034216 | 0.0014637 | 0.012296 | 0.0018153 | 1.4792 | 1.1958 | 0.52473 | 0.91841 | 0.02398 | 0 | 0 | 0 | 1.2243 | 0.12988 | 0.33237 | 1.0749 | 0.29424 | 0.016511 | 0.013191 | 8.1101
15 | 0.438 | 0.36349 | 0.57145 | 0.39813 | 0.030105 | < LD | 7.4168 | 2.3939 | 6.028 | NA | 0.6453 | 0.2252 | 0.15846 | 0.70964 | 0.0044193 | 0.00099984 | 0.0019581 | 0.0043286 | 0.20287 | 0.00079482 | 0.0065104 | 0.05039 | 0.00090672 | 0.00030224 | NA | 0.0030347 | NA | 0.0044446 | NA | 0.0068253 | 0.060021 | 0.0072724 | 0.00067282 | 0.0027436 | 0.0091207 | 0.0015427 | 2.5858 | 1.1198 | 0.5355 | 0.9098 | 0.03331 | 0 | 0 | 0 | 2.2326 | 0.17163 | 0.59529 | 2.9501 | 0.84519 | 0.022967 | 0.016539 | 3.0983
16 | 0.13626 | 0.375 | 0.50017 | 0.29102 | 0.1097 | < LD | 4.7541 | 0.75378 | 9.8106 | NA | 0.26965 | 0.16147 | 0.13829 | 0.48925 | 0.0076496 | NA | NA | 0.0010125 | 0.044221 | -0.0002584 | 0.0027522 | 0.011058 | 0.0010625 | 0 | NA | 0.00093088 | NA | 0.0021883 | NA | 0.0044118 | 0.0077719 | 0.0019321 | 0.00023844 | 0.0001804 | 0.0057042 | 0.0017611 | 1.2742 | 0.97403 | 0.66614 | 1.4351 | 0.017709 | 0 | 0 | 0 | 0.3869 | 0.033478 | 0.12152 | 0.67718 | 0.26832 | 0.011102 | 0.0041713 | 6.307
17 | [9 empty] | NA | [19 empty] | 0.013083 | 0.044924 | 0.017107 | 0.00071527 | 0.0012288 | 0.060657 | 0.0024066 | OCPk6 C: 0; OCPk7 C: 0; OCPk8 C: 0 | [7 empty] | #DIV/0!
18 | 0.16449 | 0.65747 | 0.42613 | 0.27955 | 0.22512 | < LD | 6.002 | 0.66913 | 6.6711 | NA | 0.20061 | 0.23548 | 0.13732 | 0.24205 | 0.0076836 | 0.00084318 | 0.00042884 | 0.0034018 | 0.093485 | 0.0013868 | 0.0064723 | 0.028733 | 0.0019556 | < LD | NA | 0.0015082 | NA | 0.0068299 | NA | 0.014849 | 0.03459 | 0.0081282 | 0.00030067 | 0.0014761 | 0.0044273 | 0.0058681 | 1.7857 | 1.1988 | 0.52089 | 0.82425 | 0.021515 | 0 | 0 | 0 | 1.6507 | 0.21074 | 0.41348 | 1.3142 | 0.32217 | 0.02073 | 0.013805 | 8.9698
19 | 0.69587 | 1.4949 | 1.4452 | 0.34319 | 1.5073 | < LD | 10.4765 | 2.1403 | 12.6168 | NA | 1.2401 | 0.20188 | 0.28807 | 1.1617 | 0.0062311 | 0.0011508 | 0.0025617 | 0.00463 | 0.29591 | 0.0013989 | 0.022677 | 0.13757 | 0.0052885 | 0.0033242 | NA | 0.0040917 | NA | 0.066244 | NA | 0.064827 | 0.14387 | 0.0061745 | 0.0007634 | 0.0027922 | 0.010804 | 0.014059 | 3.1195 | 1.8024 | 0.7387 | 1.2434 | 0.037586 | 0 | 0 | 0 | 3.5349 | 0.29893 | 0.72058 | 3.6208 | 0.96602 | 0.026551 | 0.017563 | 4.8949
20 | 0.18856 | 0.36258 | 0.53247 | 0.25541 | 0.090534 | < LD | 3.234 | 1.1836 | 4.4176 | NA | 0.30288 | 0.098456 | 0.070083 | 0.012851 | 0.0015909 | 0.00060451 | 0.011833 | 0.0025366 | 0.12073 | 0.0051912 | 0.0032637 | 0.049263 | 0.0021707 | 0.0013265 | NA | 0.0003695 | NA | 0.014231 | 8.0837e-06 | 0.029673 | 0.086278 | 0.0052792 | 0.00042033 | 0.012002 | 0.0030146 | 0.0040955 | 1.1603 | 0.44734 | 0.26227 | 0.47789 | 0.0075028 | 0 | 0 | 0 | 0.87877 | 0.072526 | 0.21091 | 1.1818 | 0.55546 | 0.016076 | 0.0058384 | 2.7324
21 | 0.3036 | 1.9868 | 0.91873 | 0.26012 | 1.01 | < LD | 6.6436 | 0.59704 | 7.2407 | NA | 0.89593 | 0.61343 | 0.16205 | 0.77452 | 0.001283 | 0.00092016 | 0.00092797 | 0.0030228 | 0.15128 | 0.0015245 | 0.0036049 | 0.044182 | 0.0019917 | 0.00056906 | NA | 0.00204 | NA | 0.01171 | NA | 0.016307 | 0.046557 | 0.0048868 | 0.0010387 | 0.0010531 | 0.0019972 | 0.0040805 | 1.8472 | 1.11 | 0.54421 | 0.82086 | 0.017036 | 0 | 0 | 0 | 2.3043 | 0.30596 | 0.68511 | 1.6108 | 0.25565 | 0.012041 | 0.0084179 | 11.1276
22 | Blanco | [50 empty] | #DIV/0!
23 | Blanco | [50 empty] | #DIV/0!
24 | 0.1566 | 0.86717 | 1.0428 | 0.31295 | 0.81041 | < LD | 5.3193 | 1.1269 | 6.4463 | NA | 0.62469 | 0.25139 | 0.23793 | 1.0257 | 0.014419 | NA | 0.0028732 | 0.0055462 | 0.13145 | 0.0018569 | 0.0021332 | 0.045936 | 0.0013619 | 0.00045396 | NA | 0.0027384 | NA | 0.0026349 | NA | 0.0047738 | 0.05572 | 0.0070877 | 0.00040447 | 0.0020372 | 0.0087233 | 0.0012106 | 1.7072 | 0.79151 | 0.53671 | 1.2335 | 0.027776 | 0 | 0 | 0 | 1.0226 | 0.079668 | 0.29882 | 1.3263 | 0.39984 | 0.012338 | 0.0077517 | 4.7202
25 | 0.1581 | 0.5433 | 0.69064 | 0.28948 | 0.26339 | < LD | 2.385 | 0.95991 | 3.3449 | NA | 0.65358 | 0.10909 | 0.082427 | 0.72063 | 0.0038153 | NA | 0.0029 | 0.0011668 | 0.037108 | 0.00066473 | 0.0081268 | 0.027408 | 0.0019856 | 0.0009928 | NA | 0.0020282 | NA | 0.009546 | NA | 0.01654 | 0.037614 | 0.0017785 | 0.00011421 | NA | 0.00028385 | 0.002277 | 0.94535 | 0.28344 | 0.36679 | 1.0109 | 0.0097389 | 0 | 0 | 0 | -0.23115 | 0.011435 | 0.048123 | 0.38207 | 0.25576 | 0.0067569 | 0.0013458 | 2.4846
26 | 0.12751 | 0.29023 | 0.29957 | 0.26122 | 0.062046 | < LD | 3.2471 | 0.49545 | 3.7426 | NA | 0.1518 | 0.1106 | 0.052473 | 0.12998 | 0.00089995 | NA | 0.00054122 | 0.0011852 | 0.017802 | 0.00055677 | -0.00032589 | 0.014948 | 0.00053647 | 0.00013412 | NA | 0.00061292 | NA | 0.0028445 | NA | 0.0053245 | 0.024606 | 0.0019833 | 0.00013487 | 0.0013086 | 0.0010313 | 0.0017339 | 0.87438 | 0.59261 | 0.39433 | 0.61579 | 0.0098578 | 0 | 0 | 0 | 0.76018 | 0.068379 | 0.1778 | 0.67643 | 0.2843 | 0.016801 | 0.0099145 | 6.554
27 | 0.11326 | 0.50506 | 0.5014 | 0.27001 | 0.25929 | < LD | 4.0511 | 1.152 | 5.2031 | NA | 0.4206 | 0.12849 | 0.32846 | 0.85 | 0.023573 | 0.00084086 | 0.00072158 | 0.0012914 | 0.080032 | 0.0013816 | 0.0096093 | 0.01769 | 0.00075069 | 0.0049545 | NA | 0.0025528 | NA | 0.0008108 | NA | 0.0019984 | 0.0041163 | 0.0021457 | 0.00035511 | 0.00097254 | 0.009723 | 0.00079921 | 1.3599 | 0.6417 | 0.41963 | 0.78715 | 0.017469 | 0 | 0 | 0 | 0.82524 | 0.05742 | 0.21523 | 1.1012 | 0.55007 | 0.017646 | 0.011035 | 3.5166
28 | 0.44644 | 3.1216 | 1.305 | 0.298 | 1.4607 | < LD | 8.606 | 1.2765 | 9.8825 | NA | 1.1559 | 0.17526 | 0.26694 | 0.97868 | 0.0085886 | 0.0024382 | 0.00024895 | 0.00043858 | 0.074364 | 0.0017885 | 0.020431 | 0.053184 | 0.0021765 | 0.00062187 | NA | 0.0031738 | NA | 0.010798 | NA | 0.015417 | 0.047597 | 0.0026653 | 0.0003929 | 0.0026245 | 0.0063793 | 0.0046061 | 2.4102 | 1.3722 | 0.69076 | 1.0271 | 0.023066 | 0 | 0 | 0 | 3.0826 | 0.29601 | 0.72686 | 2.6077 | 0.66895 | 0.021751 | 0.012252 | 6.7421
29 | 0.13955 | 0.26197 | 0.30727 | 0.24679 | 0.031098 | < LD | 3.5503 | 0.51209 | 4.0624 | NA | 0.16813 | 0.26489 | 0.15828 | 0.87448 | 0.010065 | NA | 0.0032107 | 0.0045425 | 0.11736 | 0.00046394 | 0.0039994 | 0.042229 | 0.00059493 | 0.00014873 | NA | 0.0019172 | NA | 0.0018421 | NA | 0.0028322 | 0.045786 | 0.0064773 | 0.00026183 | 0.00032195 | 0.011684 | 0.0017307 | 1.049 | 0.6956 | 0.34449 | 0.55578 | 0.011969 | 0 | 0 | 0 | 0.89349 | 0.086306 | 0.20564 | 0.80297 | 0.26278 | 0.015338 | 0.0081472 | 6.933
30 | 0.14441 | 0.27014 | 0.26827 | 0.26351 | 0.067175 | < LD | 2.3613 | 0.65909 | 3.0204 | NA | 0.151 | 0.1105 | 0.072768 | 0.39854 | 0.0030093 | 0.00076147 | 0.0026871 | 0.00058172 | 0.035902 | 0.001203 | 0.0015639 | 0.0054808 | < LD | 0.00042064 | NA | 0.00086288 | NA | 0.0015826 | NA | 0.0017293 | 0.003247 | 0.00080606 | 0.00028157 | 0.0012716 | 0.0064292 | 0.0013468 | 0.79359 | 0.43095 | 0.31817 | 0.70611 | 0.0061158 | 0 | 0 | 0 | 0.10632 | 0.01311 | 0.054058 | 0.40948 | 0.25845 | 0.006176 | 0.0011289 | 3.5826
31 | [29 empty] | 0.0016879 | 0.012003 | 0.0045337 | 0.00013567 | 0.00024128 | 0.012293 | 0.0017409 | [15 empty] | #DIV/0!
32 | [51 empty] | #DIV/0!
33 | 0.11485 | 0.48406 | 0.24732 | 0.2816 | 0.24289 | < LD | 4.9017 | 0.77162 | 5.6733 | NA | 0.16698 | 0.15192 | 0.064308 | 0.17348 | 0.0036919 | NA | NA | 0.00011849 | 0.038938 | -8.7585e-05 | 0.00081954 | 0.0020516 | < LD | < LD | NA | 0.00051122 | NA | 6.8162e-05 | NA | 5.9622e-05 | -0.0010219 | 0.0016688 | 0.00010739 | 0.00029244 | 0.00021187 | 0.00026419 | 1.5998 | 0.83083 | 0.41783 | 0.69355 | 0.013477 | 0 | 0 | 0 | 1.3462 | 0.11945 | 0.34678 | 1.1756 | 0.41296 | 0.024729 | 0.013056 | 6.3525
34 | 0.18607 | 1.3714 | 0.75028 | 0.26483 | 1.3184 | < LD | 8.1513 | 1.5888 | 9.74 | NA | 0.75705 | 0.36851 | 0.18013 | 0.86108 | 0.0065105 | 0.0011479 | 0.0016453 | 0.0034129 | 0.10195 | 0.0022986 | 0.0064934 | 0.049503 | 0.0010557 | 0.00030162 | NA | 0.0016675 | NA | 0.0045858 | NA | 0.005207 | 0.039087 | 0.0038693 | 0.00051085 | 0.004122 | 0.010288 | 0.0011674 | 2.4539 | 1.442 | 0.63406 | 1.1771 | 0.025486 | 0 | 0 | 0 | 2.4188 | 0.26036 | 0.69879 | 2.2465 | 0.73258 | 0.027157 | 0.017426 | 5.1306
35 | 0.22669 | 1.9023 | 0.82813 | 0.24739 | 2.6171 | < LD | 6.1566 | 1.2408 | 7.3974 | NA | 1.0625 | 0.19014 | 0.21613 | 1.073 | 0.0094221 | 0.0027846 | 0.0011601 | 0.0038315 | 0.12722 | 0.0016742 | 0.005387 | 0.05295 | 0.0014975 | 0.00029951 | NA | 0.0025417 | NA | 0.0044022 | NA | 0.0062838 | 0.052234 | 0.0025953 | 0.00041299 | 0.0023412 | 0.0081074 | 0.0025122 | 2.2714 | 0.89146 | 0.50009 | 0.97018 | 0.023487 | 0 | 0 | 0 | 1.4999 | 0.16253 | 0.3937 | 1.5506 | 0.57745 | 0.023031 | 0.0088862 | 4.9616
36 | 0.1282 | 0.29859 | 0.32239 | 0.25444 | 0.84711 | < LD | 3.9756 | 0.73001 | 4.7056 | NA | 0.23196 | 0.23709 | 0.12422 | 0.43441 | 0.009306 | NA | 0.0010206 | 0.0033922 | 0.076699 | 0.0007805 | 0.00060038 | 0.018132 | 0.00045029 | < LD | NA | 0.0013509 | NA | 0.00051033 | NA | 0.001267 | 0.021021 | 0.004262 | 0.00036165 | 0.0014704 | 0.0087009 | 0.00038006 | 1.3237 | 0.71101 | 0.39138 | 0.81383 | 0.016913 | 0 | 0 | 0 | 0.71884 | 0.061542 | 0.17457 | 0.77074 | 0.38445 | 0.02402 | 0.008892 | 5.446
37 | 0.12537 | 0.2062 | 0.2632 | 0.25637 | 0.024496 | < LD | 3.7758 | 0.61401 | 4.3899 | NA | 0.21334 | 0.15956 | 0.17063 | 0.44989 | 0.014585 | NA | 0.0025293 | 0.0053515 | 0.14387 | 0.0016849 | 0.010973 | 0.028543 | 0.00060116 | < LD | NA | 0.0016555 | NA | 0.0017136 | NA | 0.0035531 | 0.03214 | 0.0054039 | 0.00016723 | 0.0017912 | 0.01589 | 0.00063763 | 0.78404 | 0.8005 | 0.41469 | 0.72045 | 0.0073835 | 0 | 0 | 0 | 1.0488 | 0.10565 | 0.70781 | 0.66791 | 0.1507 | 0.014548 | 0.016181 | 6.1495
38 | 0.18528 | 0.40738 | 0.14916 | 0.22326 | 0.08349 | < LD | 4.2764 | 0.98816 | 5.2645 | NA | 0.17258 | 0.13436 | 0.045686 | 0.34222 | 0.0082545 | NA | NA | 0.0018216 | 0.078455 | 0.0001967 | 0.019192 | 0.047172 | 0.0021499 | 0.0024028 | NA | 0.0014869 | NA | 0.010256 | NA | 0.022078 | 0.079603 | 0.0033805 | 0.0003385 | 0.00020794 | 0.005765 | 0.004614 | 1.0347 | 0.65233 | 0.29674 | 0.47687 | 0.0063138 | 0 | 0 | 0 | 1.8094 | 0.12522 | 0.93197 | 1.5077 | 0.20462 | 0.013897 | 0.014146 | 4.3276
39 | 0.16195 | 0.52882 | 0.1162 | 0.24276 | 0.081417 | < LD | 3.4303 | 0.68223 | 4.1126 | NA | 0.098829 | 0.14323 | 0.048657 | 0.18834 | 0.0042597 | NA | 0.0017757 | 0.00046044 | 0.045059 | 0.00052652 | 0.0044515 | 0.017116 | 0.00056842 | 0 | NA | 0.00047253 | NA | 0.0021756 | NA | 0.0038821 | 0.016852 | 0.0019449 | 0.00016284 | NA | 0.0027803 | 0.002803 | 0.85844 | 0.56037 | 0.28714 | 0.55128 | 0.0055138 | 0 | 0 | 0 | 1.1676 | 0.081774 | 0.66107 | 0.91637 | 0.17127 | 0.0092415 | 0.010088 | 5.0281
40 | 0.28311 | 0.92494 | 0.39825 | 0.278 | 0.4597 | < LD | 6.8208 | 1.1734 | 7.9942 | NA | 0.56842 | 0.45047 | 0.32226 | 0.72913 | 0.01096 | 0.00084073 | 0.0029729 | 0.0038432 | 0.088426 | 0.0010811 | 0.007206 | 0.064224 | 0.0015012 | 0.00015012 | NA | 0.0019518 | NA | 0.0060649 | NA | 0.0094928 | 0.071552 | 0.0051058 | 0.00042651 | 0.00037588 | 0.012045 | 0.0058472 | 1.722 | 1.1305 | 0.44476 | 0.69059 | 0.0084049 | 0 | 0 | 0 | 2.8245 | 0.19564 | 1.3894 | 2.0829 | 0.2992 | 0.016956 | 0.01382 | 5.813
41 | 0.12865 | 0.13091 | 0.071274 | 0.23475 | 0.015929 | < LD | 2.3609 | 0.4255 | 2.7864 | [19 empty] | NA | 0.001597 | 0.023288 | 0.0075611 | 0.00011471 | 8.0201e-05 | 0.025674 | 0.00097852 | 0.57139 | 0.59358 | 0.25644 | 0.49973 | 0.0038597 | 0 | 0 | 0 | 0.4359 | 0.042115 | 0.19765 | 0.47168 | 0.12569 | 0.015906 | 0.0083486 | 5.5485
42 | 0.11092 | 0.26891 | 0.12235 | 0.29022 | 0.029557 | < LD | 2.6904 | 0.33781 | 3.0282 | [19 empty] | NA | 0.0010331 | 0.015212 | 0.0031023 | 0.00017107 | 9.6624e-05 | 0.012022 | 0.00034526 | 0.57852 | 0.62647 | 0.28329 | 0.54758 | 0.0045633 | 0 | 0 | 0 | 0.64993 | 0.049962 | 0.38942 | 0.40524 | 0.12315 | 0.012961 | 0.0069966 | 7.9642
43 | 0.2974 | 0.39279 | 0.46165 | 0.30226 | 0.15274 | < LD | 3.3979 | 1.3387 | 4.7366 | [19 empty] | NA | 0.0062814 | 0.026074 | 0.0041812 | 0.00037958 | 0.0014751 | 0.010791 | 0.0031105 | 1.0078 | 0.64807 | 0.26958 | 0.54532 | 0.0047753 | 0 | 0 | 0 | 0.92233 | 0.073912 | 0.51887 | 1.2984 | 0.34 | 0.019103 | 0.010797 | 2.5381
44 | 0.12395 | 0.49573 | 0.11807 | 0.3217 | 0.045204 | < LD | 3.9738 | 0.33462 | 4.3084 | [27 empty] | 0.92162 | 1.1337 | 0.38146 | 0.62577 | 0.0064137 | 0 | 0 | 0 | 0.90482 | 0.083094 | 0.59419 | 0.43265 | 0.092928 | 0.024981 | 0.011606 | 11.8756
45 | 0.36674 | 0.48761 | 0.2508 | 0.39056 | 0.19501 | < LD | 6.1483 | 1.4788 | 7.6272 | [27 empty] | 1.7398 | 0.99843 | 0.43316 | 0.65146 | 0.0078028 | 0 | 0 | 0 | 2.3177 | 0.15259 | 1.178 | 2.0573 | 0.36419 | 0.023713 | 0.020662 | 4.1576
46 | 0.29081 | 3.4017 | 0.88801 | 0.30923 | 1.6793 | < LD | 16.7026 | 1.3674 | 18.0701 | [27 empty] | 3.4593 | 3.5003 | 1.2316 | 1.2818 | 0.012868 | 0 | 0 | 0 | 7.2167 | 0.70189 | 4.9986 | 2.6614 | 0.16883 | 0.023875 | 0.029574 | 12.2146
47 | 0.27437 | 0.75149 | 0.52268 | 0.30423 | 0.28862 | < LD | 2.9635 | 0.94839 | 3.9119 | [27 empty] | 0.89098 | 0.43964 | 0.19122 | 0.51522 | 0.0052999 | 0 | 0 | 0 | 0.92115 | 0.067153 | 0.50414 | 1.0415 | 0.2305 | 0.01305 | 0.013164 | 3.1248
48 | 0.35651 | 1.3416 | 0.53292 | 0.29824 | 0.59714 | < LD | 11.4072 | 2.2027 | 13.6099 | [27 empty] | 2.6355 | 1.8932 | 0.67643 | 0.79097 | 0.011108 | 0 | 0 | 0 | 5.4 | 0.43033 | 3.2639 | 3.5642 | 0.30188 | 0.021574 | 0.020838 | 5.1787
49 | 0.1374 | 0.68233 | 0.49529 | 0.25154 | 0.33587 | < LD | 4.953 | 0.78197 | 5.735 | [27 empty] | 1.1524 | 1.0144 | 0.39063 | 0.63854 | 0.00779 | 0 | 0 | 0 | 1.7492 | 0.18961 | 1.2972 | 0.90243 | 0.12048 | 0.010736 | 0.010715 | 6.334
50 | 0.10761 | 0.52655 | 0.58133 | 0.25833 | 0.42332 | < LD | 8.5934 | 0.73024 | 9.3237 | [27 empty] | 1.7129 | 2.0303 | 0.70566 | 0.88252 | 0.008485 | 0 | 0 | 0 | 3.2536 | 0.2579 | 1.9716 | 1.5344 | 0.18043 | 0.018564 | 0.021027 | 11.768
51 | 0.75478 | 0.58726 | 0.11068 | 0.32047 | 0.38385 | < LD | 11.414 | 0.80353 | 12.2175 | [27 empty] | 2.8513 | 2.8984 | 1.0295 | 0.79614 | 0.0095122 | 0 | 0 | 0 | 3.8292 | 0.3066 | 2.1925 | 1.9262 | 0.14341 | 0.027958 | 0.035973 | 14.2048
52 | 0.4842 | 0.40568 | 0.078982 | 0.32123 | 0.11168 | < LD | 5.0773 | 0.62695 | 5.7042 | [27 empty] | 1.122 | 0.90212 | 0.4452 | 0.57526 | 0.0078264 | 0 | 0 | 0 | 2.0249 | 0.16462 | 1.3924 | 0.91116 | 0.14048 | 0.021173 | 0.02202 | 8.0984
53 | 0.32997 | 0.54104 | 0.69682 | 0.31174 | 0.26704 | < LD | 3.4196 | 0.92293 | 4.3426 | [27 empty] | 0.9244 | 0.69714 | 0.2831 | 0.58713 | 0.0055189 | 0 | 0 | 0 | 0.92234 | 0.087864 | 0.66896 | 0.9127 | 0.15936 | 0.0097678 | 0.0066137 | 3.7052
54 | 0.093772 | 0.35943 | 0.28676 | 0.25273 | 0.10965 | < LD | 2.0205 | 0.90063 | 2.9211 | [27 empty] | 0.59892 | 0.27314 | 0.1832 | 0.49378 | 0.003202 | 0 | 0 | 0 | 0.46826 | 0.025134 | 0.19161 | 0.82895 | 0.30859 | 0.0087065 | 0.0059105 | 2.2434
55 | 0.18945 | 1.2441 | 0.28894 | 0.28084 | 0.46776 | < LD | 5.4077 | 0.75077 | 6.1584 | [27 empty] | 1.3 | 1.066 | 0.37028 | 0.6564 | 0.0078717 | 0 | 0 | 0 | 2.0071 | 0.16994 | 1.2925 | 1.1225 | 0.14693 | 0.014016 | 0.011976 | 7.2028
56 | 0.18701 | 1.2794 | 0.30207 | 0.26112 | 0.43634 | < LD | 5.2518 | 0.67086 | 5.9226 | [27 empty] | 1.0282 | 1.5427 | 0.54632 | 0.70858 | 0.0071222 | 0 | 0 | 0 | 1.4189 | 0.15438 | 0.97632 | 0.78216 | 0.13892 | 0.019946 | 0.018041 | 7.8285
57 | 0.30141 | 0.55583 | 0.22033 | 0.29625 | 0.11052 | < LD | 7.7521 | 0.69337 | 8.4454 | [27 empty] | 1.4774 | 1.8344 | 0.69217 | 0.73165 | 0.0097127 | 0 | 0 | 0 | 3.0067 | 0.35582 | 2.192 | 0.98464 | 0.11581 | 0.024139 | 0.02762 | 11.1804
58 | 0.17411 | 0.20409 | 0.21299 | 0.29389 | 0.056935 | < LD | 4.0045 | 0.39563 | 4.4001 | [27 empty] | 0.67283 | 1.2194 | 0.45337 | 0.59281 | 0.006853 | 0 | 0 | 0 | 1.0592 | 0.12897 | 0.72541 | 0.46076 | 0.094717 | 0.023522 | 0.02148 | 10.1219
59 | 0.18502 | 0.54965 | 0.31864 | 0.28029 | 0.21272 | < LD | 7.3335 | 0.76788 | 8.1014 | [27 empty] | 1.5336 | 1.9302 | 0.63266 | 0.74518 | 0.011671 | 0 | 0 | 0 | 2.4802 | 0.23177 | 1.6323 | 1.146 | 0.18315 | 0.028628 | 0.026173 | 9.5503
60 | Blanco | [50 empty] | #DIV/0!
61 | 0.38304 | 0.28692 | 0.31422 | 0.31786 | 0.063589 | < LD | 3.2165 | 0.6767 | 3.8932 | [27 empty] | 0.6631 | 0.85459 | 0.38649 | 0.54205 | 0.0072924 | 0 | 0 | 0 | 0.76299 | 0.07519 | 0.51757 | 0.6637 | 0.15898 | 0.013847 | 0.010415 | 4.7532
62 | 0.14674 | 0.47811 | 0.56202 | 0.26727 | 0.22388 | < LD | 5.2298 | 0.99978 | 6.2295 | [27 empty] | 1.0023 | 1.3057 | 0.4612 | 0.70711 | 0.0064101 | 0 | 0 | 0 | 1.7471 | 0.18366 | 1.1634 | 1.2049 | 0.16026 | 0.018975 | 0.01573 | 5.2309
63 | 0.31469 | 0.2308 | 0.70821 | 0.28807 | 0.10249 | < LD | 1.9584 | 0.90075 | 2.8592 | [27 empty] | 0.5618 | 0.51755 | 0.17609 | 0.39029 | 0.0024363 | 0 | 0 | 0 | 0.31027 | 0.023263 | 0.15599 | 0.67353 | 0.30793 | 0.037217 | 0.013092 | 2.1742
64 | 0.098687 | 0.21898 | 0.40833 | 0.25592 | 0.17637 | < LD | 2.6683 | 0.50183 | 3.1702 | [27 empty] | 0.53097 | 0.86276 | 0.26613 | 0.51553 | 0.0040116 | 0 | 0 | 0 | 0.48894 | 0.047893 | 0.27128 | 0.5078 | 0.13783 | 0.01698 | 0.0089958 | 5.3172
65 | 0.11429 | 0.41014 | 0.40184 | 0.25324 | 0.1076 | < LD | 4.1285 | 1.377 | 5.5054 | [27 empty] | 1.0631 | 1.0155 | 0.35268 | 0.62441 | 0.0057243 | 0 | 0 | 0 | 1.067 | 0.093966 | 0.56986 | 1.3474 | 0.40379 | 0.016546 | 0.012387 | 2.9982
66 | 0.21367 | 0.24836 | 0.66476 | 0.28306 | 0.068023 | < LD | 1.9508 | 0.97915 | 2.9299 | [27 empty] | 0.67836 | 0.28053 | 0.16832 | 0.41229 | 0.0021275 | 0 | 0 | 0 | 0.40915 | 0.019606 | 0.16787 | 0.84424 | 0.34014 | 0.010999 | 0.0054437 | 1.9923
67 | 0.27306 | 0.57029 | 0.39156 | 0.30563 | 0.13805 | < LD | 8.7445 | 2.1248 | 10.8694 | [27 empty] | 1.8254 | 1.9835 | 0.71874 | 0.81504 | 0.010009 | 0 | 0 | 0 | 3.3918 | 0.24554 | 1.8582 | 3.0573 | 0.31275 | 0.022162 | 0.020735 | 4.1154
68 | 0.16993 | 0.70486 | 0.45422 | 0.28027 | 0.17135 | < LD | 3.1505 | 0.91571 | 4.0662 | [27 empty] | 0.97745 | 0.5616 | 0.25615 | 0.55163 | 0.0059518 | 0 | 0 | 0 | 0.79771 | 0.069536 | 0.50068 | 0.92427 | 0.20165 | 0.010022 | 0.0072652 | 3.4405
69 | Blanco | [50 empty] | #DIV/0!
70 | 0.15211 | 0.44743 | 0.31726 | 0.24557 | 0.12479 | < LD | [45 empty] | #DIV/0!
71 | 0.12682 | 0.90435 | 1.2054 | 0.25919 | 0.45315 | < LD | [45 empty] | #DIV/0!
72 | 0.13397 | 0.27393 | 0.55185 | 0.25593 | 0.11893 | < LD | [45 empty] | #DIV/0!
73 | 0.1438 | 0.233 | 0.25149 | 0.18393 | 0.086102 | < LD | [45 empty] | #DIV/0!
74 | 0.11682 | 0.43503 | 0.30268 | 0.19889 | 0.14773 | < LD | [45 empty] | #DIV/0!
75 | 0.21694 | 0.39358 | 0.75655 | 0.34077 | 0.12702 | < LD | [45 empty] | #DIV/0!
76 | 0.21544 | 0.21681 | 0.54283 | 0.31536 | 0.096295 | < LD | [45 empty] | #DIV/0!
77 | 0.1414 | 0.42754 | 0.55206 | 0.29433 | 0.10016 | < LD | [45 empty] | #DIV/0!
78 | 0.14368 | 0.23433 | 0.41541 | 0.32789 | 0.074486 | < LD | [45 empty] | #DIV/0!
79 | 0.24178 | 0.53055 | 1.0442 | 0.3438 | 0.33401 | < LD | [45 empty] | #DIV/0!
80 | 0.3181 | 0.20974 | 0.44807 | 0.31589 | 0.040716 | < LD
81 | 0.18824 | 0.33966 | 0.41969 | 0.28964 | 0.13863 | < LD
82 | 0.17604 | 0.48122 | 0.50705 | 0.29764 | 0.069543 | < LD
83 | 0.15407 | 0.28231 | 0.39963 | 0.29462 | 0.046795 | < LD
84 | 0.16656 | 0.37991 | 0.39751 | 0.28355 | 0.059911 | < LD
85 | 0.18925 | 0.48055 | 0.60429 | 0.29104 | 0.11529 | < LD
86 | 0.18044 | 0.37558 | 0.62177 | 0.31563 | 0.10025 | < LD
87 | 0.13191 | 0.43643 | 0.44881 | 0.23352 | 0.094889 | < LD
88 | 0.13419 | 0.37542 | 0.64608 | 0.30764 | 0.12256 | < LD
89 | 0.1644 | 0.31231 | 0.52902 | 0.29793 | 0.0714 | < LD
90 | 0.17239 | 0.40518 | 0.47368 | 0.295 | 0.11446 | < LD
91 | 0.15645 | 0.51298 | 1.0733 | 0.37396 | 0.2143 | < LD
92 | 0.1419 | 0.23357 | 0.79197 | 0.41079 | 0.15546 | < LD
93 | 0.33347 | 0.46037 | 0.66905 | 0.471 | 0.1188 | < LD
94 | 0.22437 | 0.35324 | 0.45298 | 0.42049 | 0.14533 | < LD
95
96
97
98
99
100
101
102
103
104
105
106
107
108
109
110
111
112
113
114
115
116
117
118
119
120
121
122
123
124
125
126
127
128
129
130
131
132
133
134
135
136
137
138
139
140
141
142
143
144
145
146
147
148
149
150
151
152
153
154
155
156
157
158
159
160
161
162
163
164
165
166
167
168
169
170
171
172
173
174
175
176
177
178
179
180
181
182
183
184
185
186
187
188
189
190
191
192
193
194
195
196
197
198
199
200

## Comentarios
Filtro | Fecha de muestreo | Peso PM [g] | Volume [m3] | Observaciones importantes
1 | 2019-04-03 | 0.020363 | 917.0565
201 | 2019-04-04 | -0.0021767 | NA | Blanco
2 | 2019-04-06 | 0.02248 | 1048.7884
3 | 2019-04-09 | 0.019513 | 897.5406
4 | 2019-04-12 | 0.013433 | 1289.4838 | Filtro corrido/Incertidumbre con chart con muchos picos y valles
5 | 2019-04-15 | 0.019773 | 1289.4838
6 | 2019-04-18 | 0.024965 | 1289.4838
7 | 2019-04-21 | 0.039387 | 1289.4838
8 | 2019-04-24 | 0.02711 | 1289.4838
9 | 2019-04-27 | 0.018613 | 1289.4838
10 | 2019-04-30 | 0.021383 | 1289.4838
11 | 2019-05-03 | 0.018753 | 1289.4838
12 | 2019-05-06 | 0.017137 | 1289.4838
13 | 2019-05-07 | -0.00137 | 1292.6728 | Peso negativo
202 | 2019-05-09 | 0.016167 | NA | Blanco
14 | 2019-05-12 | 0.01614 | 1291.2114
15 | 2019-05-15 | 0.02779 | 1292.7949
16 | 2019-05-18 | 0.01845 | 1287.1689 | Se saco partido del doblez
17 | 2019-05-21 | 0.051223 | NA | No se obtuvo caudal (Mal cerrado el Tisch)
18 | 2019-05-24 | 0.022693 | 1298.7488
19 | 2019-05-27 | 0.050347 | 1292.9715
20 | 2019-05-30 | 0.02039 | 1620.0514
21 | 2019-06-02 | 0.040027 | 1373.2562
22 | 2019-07-01 | 0.018447 | NA | blanco
23 | 2019-08-06 | 6.6667e-06 | NA | blanco
24 | 2019-06-11 | 0.02463 | 1291.0819
25 | 2019-06-14 | 0.01647 | 1377.4923
26 | 2019-06-17 | 0.0087667 | 1456.6988
27 | 2019-06-20 | 0.01629 | 1301.256
28 | 2019-06-23 | 0.04003 | 1256.6426
29 | 2019-06-26 | 0.012013 | 1313.5415
30 | 2019-06-29 | 0.010093 | 1393.3581
31 | 2019-07-02 | 0.011967 | NA | Hay que revisar al volver a CNEA
32 | 2019-07-05 | 0.000885 | 1322.9201 | Quedó con la tapa
33 | 2019-07-08 | 0.021197 | 1267.3064
34 | 2019-07-11 | 0.043107 | 1295.4539
35 | 2019-07-14 | 0.032653 | 1304.5852
36 | 2019-07-17 | 0.015403 | 1301.6065 | Filtro con borde cortado
37 | 2019-07-21 | 0.015663 | 1299.9438
38 | 2019-07-23 | 0.013783 | 1544.8529 | Filtro con borde cortado
39 | 2019-07-26 | 0.025287 | 1374.7975
40 | 2019-07-29 | 0.035033 | 1301.4043
41 | 2019-08-01 | 0.017283 | 1231.7309 | Filtro con borde cortado - durante 3 horas el equipo se...?
42 | 2019-08-04 | 0.011987 | 1207.9339
43 | 2019-08-07 | 0.013028 | 1381.4059 | Día no coincide con el de LV, es el 8 o 7
44 | 2019-08-10 | 0.01108 | 1209.6154
45 | 2019-08-12 | 0.02106 | 1225.5023
46 | 2019-08-16 | 0.069163 | 1348.2154
47 | 2019-08-19 | 0.018157 | 1399.6983
48 | 2019-08-22 | 0.049943 | 1431.1603
49 | 2019-08-25 | 0.024577 | 1632.8079
50 | 28/85/19 | 0.039647 | 1525.694
51 | 2019-08-31 | 0.035507 | 1292.1069
52 | 2019-09-03 | 0.02467 | 1281.6321
53 | 2019-09-06 | 0.02434 | 1377.9526
54 | 2019-09-09 | 0.016607 | 1475.5392
55 | 2019-09-12 | 0.02655 | 1374.5744
56 | 2019-09-15 | 0.021407 | 1454.3865
57 | 2019-09-18 | 0.033163 | 1455.1685
58 | 2019-09-21 | 0.02896 | 1417.9937
59 | 2019-09-24 | 0.033293 | 1507.5306
60 | 2019-09-25 | -0.0014733 | NA | Blanco
61 | 2019-09-27 | 0.01995 | 1416.2857
62 | 2019-09-30 | 0.032037 | 1484.1175
63 | 2019-10-03 | 0.025035 | 1559.7934 | Quedo varios dias en el desecador
64 | 2019-10-06 | 0.01784 | 1546.4524
65 | 2019-10-09 | 0.023633 | 1578.2979
66 | 2019-10-15 | 0.0098633 | 1442.1812 | Filtro con borde cortado
67 | 2019-10-18 | 0.035467 | 1407.2951
68 | 2019-10-21 | 0.019517 | 1374.0258
69 | 2019-10-23 | -8.3333e-05 | NA | Blanco
70 | 2019-10-24 | 0.020707 | 1471.7764
71 | 2019-10-27 | 0.02898 | 1428.1066
72 | 2019-10-30 | 0.01622 | 1490.1258
73 | 2019-11-02 | 0.016043 | 2002.2839
74 | 2019-11-05 | 0.033387 | 1998.7282
75 | 2019-11-09 | 0.019953 | 1266.1168
76 | 2019-11-11 | 0.01428 | 1309.3568
77 | 2019-11-14 | 0.01694 | 1384.036
78 | 2019-11-17 | 0.01821 | 1247.9561
79 | 2019-11-20 | 0.019967 | 1355.8673
80 | 2019-11-23 | 0.012223 | 1271.8656 | Insectos / Bordes cortados
81 | 2019-11-26 | 0.015503 | 1352.6496
82 | 31/11/19 | 0.030567 | 1262.656
83 | 2019-12-02 | 0.012007 | 1285.3314
84 | 2019-12-05 | 0.011433 | 1304.6002
85 | 2019-12-08 | 0.017627 | 1305.64
86 | 2019-12-11 | 0.031347 | 1341.1159
87 | 2019-12-14 | 0.023027 | 1823.6579
88 | 2019-12-17 | 0.0056237 | 1343.6672
89 |  | 0.015597 | 1410.0211 | No tiene anotada la fecha de medición | numero de filtro o algo????
90 |  | 0.012143 | 1382.551 | No tiene anotada la fecha de medición | numero de filtro o algo????
91 |  | 0.013883 | 1260.7605 | No tiene anotada la fecha de medición | numero de filtro o algo????
92 |  | 4.2822 | 1048.963 | No tiene anotada la fecha de medición / Se utilizó sin pesar inicial
93 |  | 4.1997 | 944.8757 | No tiene anotada la fecha de medición / Se utilizó sin pesar inicial
94 |  | 4.258 | 1020.3114 | No tiene anotada la fecha de medición / Se utilizó sin pesar inicial
95 |  | 0.023833 | 1101.778 | No tiene anotada la fecha de medición | numero de filtro o algo????
96 | 2020-01-13 | 0.021103 | 1019.962
97 | 2020-01-16 | 0.018447 | NA
98 | 2020-01-19 | 0.02106 | 1256.0595
99 |  | 0.015273 | 1101.778 | No tiene anotada la fecha de medición | numero de filtro o algo????
100 | 2020-01-22 | 0.012607 | 1033.9876
101 | 2020-01-25 | 0.022767 | 1201.1259
102 | 2020-01-28 | 0.028937 | 1286.4483
103 | 2020-01-31 | -0.65275 | 961.5221
104 | 2020-02-03 | 0.020073 | 1017.6244
105 | 2020-02-06 | 0.026827 | 934.6397
106 | 2020-02-09 | 0.018383 | NA
107 | 2020-02-12 | 0.01603 | 982.5604
108 | 2020-02-15 | 0.02603 | 963.8597 |  | numero de filtro o algo????
109 | 2020-02-18 | 0.026603 | 1382.2898 |  | numero de filtro o algo????
110 | 2020-02-21 | 0.01791 | 946.3277 |  | numero de filtro o algo????
111 | 2020-02-24 | 0.024823 | NA |  | numero de filtro o algo????
112 | 2020-02-27 | 0.023943 | 1005.9364 |  | numero de filtro o algo????
113 | 2020-03-01 | 0.016997 | 907.7573 |  | numero de filtro o algo????
114 | 2020-03-04 | 0.020041 | 996.586 |  | numero de filtro o algo????
115 | 2020-03-07 | 0.017437 | 1107 | Se rompió el eje del chart, estimamos que se queda en el volumen de las 3pm (en donde hay un gran punto rojo)
116 | 2019-03-10 | -0.00855 | 931 | Se rompió el eje del chart, estimamos que se queda en el volumen de las 8:30 am (11/03/2020) (en donde hay un gran punto rojo). Además, el filtro parece vacío
117 |  | 0 | 1024.6372
118
119
120
121
122
123
124
125
126
127
128
129